## 单位工程费汇总表
单位工程费汇总表
工程名称：专家楼电缆拆除 |  |  |  | 标段：
序号 | 项目名称 | 单位 | 计算参数 |  | 费率(%) | 金额(元) |  | 备注
[6 empty] | 单价 | 合价
1 | 分部分项工程 | 元 | 分部分项清单合价 |  | 100
1.1 | 人工费 | 元 | 分部分项清单人工费(人工费+人工差价) |  | 100
1.2 | 材料费 | 元 | 分部分项清单材料费(材料费+材料差价) |  | 100
1.3 | 施工机具使用费 | 元 | 分部分项清单机械费(机械费+机械差价) |  | 100
1.4 | 企业管理费 | 元 | 分部分项清单管理费 |  | 100
1.5 | 利润 | 元 | 分部分项清单利润 |  | 100
2 | 措施项目 | 元 | 措施项目清单 |  | 100
2.1 | 单价措施项目费 | 元 | 单价措施清单合价 |  | 100
2.2 | 总价措施项目费 | 元 | 措施项目清单-单价措施清单合价 |  | 100
2.2.1 | 其中：安全文明施工措施费 | 元 | 安全文明施工费 |  | 100
3 | 其他项目 | 元 | 其他项目清单 |  | 100
3.1 | 其中：暂列金额 | 元 | 暂列金额 |  | 100
3.2 | 其中：专业工程暂估价 | 元 | 专业工程暂估 |  | 100
3.3 | 其中：计日工 | 元 | 计日工 |  | 100
3.4 | 其中：总承包服务费 | 元 | 总承包服务费 |  | 100
4 | 规费 | 元 | 4.1+4.2+4.3 |  | 100
4.1 | 社会保险费 | 元 | 1+2+3-分部分项除税工程设备费-单价措施除税工程设备费 |  | 2.4
4.2 | 住房公积金 | 元 | 1+2+3-分部分项除税工程设备费-单价措施除税工程设备费 |  | 0.42
4.3 | 环境保护税 | 元 | 1+2+3-分部分项除税工程设备费-单价措施除税工程设备费 |  | 0.1
5 | 税金 | 元 | 1+2+3+4-甲供材料及甲供设备费/1.01 |  | 9
6 | 小计 | 元 | 1+2+3+4+5-甲供材料及甲供设备费/1.01 |  | 100
未来软件编制

## 表-08 分部分项工程和单价措施项目清单与计价表(含定额)(含
分部分项工程和单价措施项目清单与计价表
工程名称：专家楼电缆拆除 |  |  |  | 标段：
序 号 | 项目编码 | 项目名称 | 项目特征描述 |  | 计量 单位 | 工程量 | 金额(元)
[7 empty] | 综合单价 | 合价 | 其中
暂估价
1 | 030408003001 | 电缆保护管 PVC100-2孔；PVC50-3孔 | 1.电缆保护管敷设，型号：CPVC-50 105米 2.电缆保护管敷设，型号：CΦ100 70米 3.面包砖路面恢复：35米 4.挖填土：35米， |  | m | 35
2 | 030408003002 | 电缆手孔井（含铸铁井盖） | 1.电缆井：1000*1000 2.重型铸铁井盖、直径700. |  | m | 1
3 | 030408001004 | 电力电缆YJV-3*150+1*70 | 1.电力电缆敷设，型号：YJV-3*150+1*70 40米 |  | m | 40
4 | 030408006003 | 电力电缆头YJV-3*150+1*70 | 1.电力电缆，型号：YJV-3*150+1*70 2.电缆终端：1套 |  | 个 | 1
5 | 030408006004 | 电力电缆中间头YJV-3*150+1*70 | 1.电力电缆，型号：YJV-3*150+1*70 2.电缆中间接头：1套 |  | 个 | 1
6 | 030408001005 | 电力电缆YJV-5*10 | 1.电力电缆敷设，型号：YJV-5*10 40米 2.电缆终端：1套 3.电缆中间接头：1套 |  | m | 40
7 | 030408001006 | 电力电缆YJV-5*16 | 1.电力电缆敷设，型号：YJV-5*16 40米 2.电缆终端：1套 3.电缆中间接头：1套 |  | m | 40
8 | 030408001007 | 电力电缆YJV-4*35+1*16 | 1.电力电缆敷设，型号：YJV-4*35+1*16 40米 2.电缆终端：1套 3.电缆中间接头：1套 |  | m | 40
9 | 030408001008 | 电力电缆YJV-4*70+1*35 | 1.电力电缆敷设，型号：YJV-4*70+1*35 40米 2.电缆终端：1套 3.电缆中间接头：1套 |  | m | 40
10 | 030404004001 | 低压开关柜（屏） | 1.落地配电柜安装，配电柜甲供 2.穿墙孔150*400, 1个 |  | 台 | 1
11 | 030408001009 | 电力电缆拆除2*YJV-3*185+1*95 | 1.电力电缆拆除，型号：YJV-3*185+1*95 2根 20米/根 2.普通路面开挖恢复，20米 |  | m | 20
分部分项合计
本页小计
合 计
未来软件编制
表-08