## 1.1封-1 招标工程量清单封面
| 南京审计大学金审学院体育馆康养实训中心改造项目 |  | 工程
招标工程量清单
招 标 人： |  | 南京审计大学金审学院
（单位盖章）
造价咨询人： |  | 江苏泰鼎工程咨询有限公司
（单位盖章）
2025年08月10日
封-1

## 1.2表-02 建设项目汇总表
建设项目汇总表
工程名称：南京审计大学金审学院体育馆康养实训中心改造项目 |  |  |  |  | 第1页 共1页
序号 | 单项工程名称 | 金额(元) | 其中:(元)
|  |  | 暂估价 | 安全文明施工费 |  | 规费
1 | 南京审计大学金审学院体育馆康养实训中心改造项目 |  | 0.00
合 计 |  |  | 0.00

## 2.1封-1 招标工程量清单封面
| 南京审计大学金审学院体育馆康养实训中心改造项目 |  | 工程
招标工程量清单
招 标 人： |  | 南京审计大学金审学院
（单位盖章）
造价咨询人： |  | 江苏泰鼎工程咨询有限公司
（单位盖章）
2025年08月10日
封-1

## 2.2表-03 单项工程汇总表
单项工程汇总表
工程名称：南京审计大学金审学院体育馆康养实训中心改造项目 |  |  |  |  | 第1页 共1页
序号 | 单位工程名称 | 金额(元) | 其中:(元)
|  |  | 暂估价 | 安全文明施工费 |  | 规费
1 | 拆改及装修工程 |  | 0.00
2 | 电气工程 |  | 0.00
3 | 消防工程 |  | 0.00
合 计 |  |  | 0.00

## 3.1扉-1 招标工程量清单扉页(单位工程)
| 拆改及装修工程 |  |  | 工程
招标工程量清单
招 标 人： |  | 南京审计大学金审学院 | 造价咨询人： | 江苏泰鼎工程咨询有限公司
|  | （单位盖章） |  | （单位资质专用章）
法定代表人 或其授权人： |  | 张主任 | 法定代表人 或其授权人： | 张林华
|  | （签字或盖章） |  | （签字或盖章）
编 制 人： |  | 尤良坤、施春雷 | 复 核 人： | 赵江
|  | （造价人员签字盖专用章） |  | （造价工程师签字盖专用章）
编制时间： |  | 2025年08月10日 | 复核时间： | 2025年08月11日
扉-1

## 3.2表-08 分部分项工程和单价措施项目清单与计价表
分部分项工程和单价措施项目清单与计价表
工程名称：拆改及装修工程 |  |  |  | 标段： |  |  | 第1页 共2页
序 号 | 项目编码 | 项目名称 | 项目特征描述 |  | 计量 单位 | 工程量 | 金 额(元)
[7 empty] | 综合单价 | 合价 | 其中
暂估价
|  | A 拆改建 |  |  |  | 1
1 | 011601001001 | 砖砌体拆除 | 内墙拆除 1.含内外粉刷、墙面装饰板、龙骨等附属物拆除 2.含构造柱、圈过梁等 3.含现场清理、内倒集中堆放，将拆除垃圾外运，弃置运距及垃圾消纳等费用自行考虑 5.特别说明拆除墙体与非拆除墙必须切割，严禁拆除后再修补 |  | m3 | 5.76
2 | 011203001001 | 零星项目一般抹灰 | 墙体拆除后断口处1:2.5水泥砂浆粉刷平整 |  | m2 | 1.69
3 | 011104002001 | 竹、木（复合）地板 | 墙体拆除后地面修补 1、地板同原地面做法 2、墙拆除后地面需修补 |  | m2 | 2.46
4 | 011606001001 | 楼地面龙骨及饰面拆除 | 新建轻钢龙骨处切割原地板至基层 |  | m2 | 3.49
5 | 011210002001 | 石膏板隔墙 | 1、隔墙采用100系列轻钢龙骨, 2、内填充矿棉或袋装超细玻璃隔音棉, 2、双层双面封12mm纸面石膏板(耐火极限1.1h) 3、满批白水泥腻子2遍打磨，内墙白色无机涂料2遍 4、具体做法及要求详见设计图纸 |  | m2 | 48.51
6 | 011105006001 | 金属踢脚线 | 1、40mm高黑钛不锈钢踢脚，1.2mm厚SUS304展开自行考虑 2、10厚高强石膏基阻燃板基层 |  | m | 20.81
7 | 010801001001 | 成品实木门及门套 | 1.成品门双开白色模压门（含门框） 2.含合页、门吸、执手锁、不锈钢铰链等五金 3.含门套 4.具体详见门窗表 5.门型号：M1222 6.具体要求详见门窗设计图纸 |  | m2 | 2.64
8 | 011608002001 | 铲除涂料面 | 涂料层拆除至抹灰层 1、将拆除垃圾外运，弃置运距及垃圾消纳等费用自行考虑 |  | m2 | 2693.92
9 | 011406001001 | 白色无机涂料墙面 | 1.墙面白色无机涂料两遍 2.底腻子找平两遍 3.局部因外墙渗漏做防水处理 |  | m2 | 2693.92
10 | 011609001001 | 栏杆、栏板拆除 | 拆除原有残疾人坡道栏杆，可回收残值材料运至学校指定地址。 |  | m | 31.2
11 | 011503001001 | 金属扶手、栏杆、栏板 | 不锈钢残疾人坡道栏杆 详见设计截图做法 |  | m | 31.2
本页小计
合 计
分部分项工程和单价措施项目清单与计价表
工程名称：拆改及装修工程 |  |  |  | 标段： |  |  | 第2页 共2页
序 号 | 项目编码 | 项目名称 | 项目特征描述 |  | 计量 单位 | 工程量 | 金 额(元)
[7 empty] | 综合单价 | 合价 | 其中
暂估价
12 | 011614002001 | 其他拆除 | 装饰改造区域其他项目拆除及搬运、及清理 投标人踏勘现场后自行报价结算时不调整，主要包括：原有家具及设备搬运学校指定地点、妨碍施工的拆除处理、其他遗留垃圾清运处理。 |  | 项 | 1
|  | B 护士站背景及柜体 |  |  |  | 1
13 | 011501006001 | 背景墙 | 护士站背景墙 1、外形尺寸长2.4米、高2.1米、厚度0.35米 2、主要装饰面层材料浅色木饰面、白色烤漆板(光面)、白色烤漆板(30*30格栅面)，具体详见效果图 3、镀锌钢龙骨40*40*3钢方管及15mm阻燃板（与地面连接牢固） 4、根据效果图并二次深化设计（结算不调整），以垂直立面投影面积计量 |  | m2 | 9.89
14 | 011501001001 | 护士站吧台 | 1.通体烤漆板吧台，高1000mm，宽800mm，具体要求详见设计图纸，样式满足业主要求。 2、报价含制作、安装、钢骨架、防火涂料、防腐涂料、白色烤漆板(光面)、金属原色磨砂面不锈钢、白色烤漆板(内凹10*10)、配件、二次深化设计（结算不调整） |  | m | 4.3
15 | 011508004001 | logo字 | 护士站背景墙及护士吧台墙面定制亚克力字及logu,淡蓝色，详见效果图 logo字设计施工、样式、材质满足甲方要求。包含“图标、logo、中文、英文”等全部元素。报价含制作、安装配件、二次深化设计（结算不调整） |  | 套 | 1
|  | C 其他 |  |  |  | 1
16 | 011505010001 | 镜面玻璃 | 镜子墙7.2米*2.6米 1、原基层墙体整平 2、12mm阻燃板基层 3、胶粘12mm防爆镜子（中间夹P∨B膜） |  | m2 | 18.72
分部分项合计
17 | 011701002001 | 脚手架 | 1、各类脚手架 2、搭设、拆除符合规范要求， 3、费用自行考虑在报价中，结算时不予调整 |  | 项 | 1
单价措施合计
本页小计
合 计

## 3.3表-11 总价措施项目清单与计价表
总价措施项目清单与计价表
工程名称：拆改及装修工程 |  |  |  | 标段： |  |  | 第1页 共3页
序号 | 项目编码 | 项 目 名 称 | 计算基础 | 费率(%) | 金额(元) | 调整 费率(%) |  | 调整后 金额(元) | 备注
1 | 011707001001 | 安全文明施工
1.1 | 1.1 | 基本费 | 分部分项清单合价+单价措施清单合价-分部分项除税工程设备费-单价措施除税工程设备费 | 1.5 |  |  |  |  | 不取费时将“费率”置0；
1.2 | 1.2 | 增加费 | 分部分项清单合价+单价措施清单合价-分部分项除税工程设备费-单价措施除税工程设备费 | 0 |  |  |  |  | 不取费时将“费率”置0；
1.3 | 1.3 | 扬尘污染防治增加费 | 分部分项清单合价+单价措施清单合价-分部分项除税工程设备费-单价措施除税工程设备费 | 0.21
2 | 011707002001 | 夜间施工 | 分部分项清单合价+单价措施清单合价-分部分项除税工程设备费-单价措施除税工程设备费 | [5 empty] | 0～0.1%
3 | 011707003001 | 非夜间施工照明 | 分部分项清单合价+单价措施清单合价-分部分项除税工程设备费-单价措施除税工程设备费 | [5 empty] | 0.20%
4 | 011707004001 | 二次搬运 | 分部分项清单合价+单价措施清单合价-分部分项除税工程设备费-单价措施除税工程设备费
5 | 011707005001 | 冬雨季施工 | 分部分项清单合价+单价措施清单合价-分部分项除税工程设备费-单价措施除税工程设备费 | [5 empty] | 0.05～0.2%
总价措施项目清单与计价表
工程名称：拆改及装修工程 |  |  |  | 标段： |  |  | 第2页 共3页
序号 | 项目编码 | 项 目 名 称 | 计算基础 | 费率(%) | 金额(元) | 调整 费率(%) |  | 调整后 金额(元) | 备注
6 | 011707006001 | 地上、地下设施、建筑物的临时保护设施 | 分部分项清单合价+单价措施清单合价-分部分项除税工程设备费-单价措施除税工程设备费
7 | 011707007001 | 已完成工程及设备保护 | 分部分项清单合价+单价措施清单合价-分部分项除税工程设备费-单价措施除税工程设备费 | [5 empty] | 0～0.05%
8 | 011707008001 | 临时设施 | 分部分项清单合价+单价措施清单合价-分部分项除税工程设备费-单价措施除税工程设备费 | [5 empty] | 1.1～2.1%
9 | 011707009001 | 赶工措施 | 分部分项清单合价+单价措施清单合价-分部分项除税工程设备费-单价措施除税工程设备费 | [5 empty] | 0.5～2.1%
10 | 011707010001 | 工程按质论价 | 分部分项清单合价+单价措施清单合价-分部分项除税工程设备费-单价措施除税工程设备费 | 0 |  |  |  |  | 市优0.8%/省优1.1%/国优专业1.2%/国优1.3%
11 | 011707012001 | 建筑工人实名制费用 | 分部分项清单合价+单价措施清单合价-分部分项除税工程设备费-单价措施除税工程设备费 | [5 empty] | 0.05%
12 | 011707015001 | 智慧工地费用 | 分部分项清单合价+单价措施清单合价-分部分项除税工程设备费-单价措施除税工程设备费 | [5 empty] | 0.05～0.1%
总价措施项目清单与计价表
工程名称：拆改及装修工程 |  |  |  | 标段： |  |  | 第3页 共3页
序号 | 项目编码 | 项 目 名 称 | 计算基础 | 费率(%) | 金额(元) | 调整 费率(%) |  | 调整后 金额(元) | 备注
合 计

## 3.4表-12 其他项目清单与计价汇总表
其他项目清单与计价汇总表
工程名称：拆改及装修工程 |  | 标段： |  | 第1页 共1页
序号 | 项 目 名 称 | 金额(元) | 结算金额(元) |  | 备注
1 | 暂列金额 | 0.00 |  |  | 明细详见表-12-1
2 | 暂估价 | 0.00
2.1 | 材料(工程设备)暂估价 | — |  |  | 明细详见表-12-2
2.2 | 专业工程暂估价 | 0.00 |  |  | 明细详见表-12-3
3 | 计日工 |  |  |  | 明细详见表-12-4
4 | 总承包服务费 |  |  |  | 明细详见表-12-5
合 计 |  |  |  |  | —

## 3.5表-12-1 暂列金额明细表
暂列金额明细表
工程名称：拆改及装修工程 |  | 标段： |  | 第1页 共1页
序号 | 项 目 名 称 | 计量单位 | 暂定金额(元) |  | 备注
合 计 |  |  | 0.00 |  | —

## 3.6表-12-2 材料(工程设备)暂估单价及调整表
材料(工程设备)暂估单价及调整表
工程名称：拆改及装修工程 | [5 empty] | 标段： |  |  |  | 第1页 共1页
序号 | 材料编码 | 材料(工程设备)名称、规格、型号 | 计量 单位 | 数量 |  |  | 暂估(元) |  | 确认(元) |  |  | 差额±(元) |  | 备注
|  |  |  | 投标 | 确认 |  | 单价 | 合价 | 单价 |  | 合价 | 单价 | 合价
合 计

## 3.7表-12-3 专业工程暂估价及结算价表
专业工程暂估价及结算价表
工程名称：拆改及装修工程 |  |  | 标段： |  | 第1页 共1页
序号 | 工程名称 | 工程内容 | 暂估金额(元) | 结算金额(元) |  | 差额±(元) | 备注
合 计 |  |  | 0.00 |  |  |  | —

## 3.8表-12-4 计日工表
计 日 工 表
工程名称：拆改及装修工程 |  |  |  | 标段： |  | 第1页 共1页
编号 | 项目名称 | 单位 | 暂定数量 | 实际数量 | 综合单价 (元) | 合价(元)
[6 empty] | 暂定 | 实际
一 | 人工
人工小计
二 | 材料
材料小计
三 | 施工机械
施工机械小计
四、企业管理费和利润
总 计

## 3.9表-12-5 总承包服务费计价表
总承包服务费计价表
工程名称：拆改及装修工程 |  |  |  | 标段： |  | 第1页 共1页
序号 | 项 目 名 称 | 项目价值(元) | 服务内容 |  | 计算基础 | 费率(%) | 金额(元)
| 合 计 | — | — |  |  | —

## 3.10表-13 规费、税金项目计价表
规费、税金项目计价表
工程名称：拆改及装修工程 |  |  | 标段： |  |  | 第1页 共1页
序号 | 项 目 名 称 | 计算基础 |  | 计算基数(元) | 计算费率(%) |  | 金额(元)
1 | 规费 | 分部分项工程费+措施项目费+其他项目费-除税工程设备费 |  |  | 100
1.1 | 社会保险费 |  |  |  | 3.8
1.2 | 住房公积金 |  |  |  | 0.67
1.3 | 环境保护税 |  |  |  | 0.1
2 | 税金 | 分部分项工程费+措施项目费+其他项目费+规费-(除税甲供材料费+除税甲供设备费)/1.01 |  |  | 9
合 计

## 3.11表-20 发包人提供材料和工程设备一览表
发包人提供材料和工程设备一览表
工程名称：拆改及装修工程 |  |  |  |  | 标段： |  |  | 第1页 共1页
序号 | 材料编码 | 材料(工程设备)名称、规格、型号 | 单位 | 数量 |  | 单价(元) | 合价(元) |  | 交货 方式 | 送达 地点 | 备注
合 计

## 4.1扉-1 招标工程量清单扉页(单位工程)
| 电气工程 |  |  | 工程
招标工程量清单
招 标 人： |  | 南京审计大学金审学院 | 造价咨询人： | 江苏泰鼎工程咨询有限公司
|  | （单位盖章） |  | （单位资质专用章）
法定代表人 或其授权人： |  | 张主任 | 法定代表人 或其授权人： | 张林华
|  | （签字或盖章） |  | （签字或盖章）
编 制 人： |  | 尤良坤、施春雷 | 复 核 人： | 赵江
|  | （造价人员签字盖专用章） |  | （造价工程师签字盖专用章）
编制时间： |  | 2025年08月10日 | 复核时间： | 2025年08月11日
扉-1

## 4.2表-08 分部分项工程和单价措施项目清单与计价表
分部分项工程和单价措施项目清单与计价表
工程名称：电气工程 |  |  |  | 标段： |  |  | 第1页 共3页
序 号 | 项目编码 | 项目名称 | 项目特征描述 |  | 计量 单位 | 工程量 | 金 额(元)
[7 empty] | 综合单价 | 合价 | 其中
暂估价
|  | C.4 电气设备安装工程 |  |  |  | 1
1 | 030404017001 | 配电箱 | 1.名称:配电箱 2.编号:APK 3.规格:非标箱，根据系统定制 4.安装方式:挂墙安装，距地1.5m 5.参数:详见设计图纸，满足使用要求 |  | 台 | 1
2 | 030404017002 | 配电箱 | 1.名称:配电箱 2.编号:1AL4 3.规格:非标箱，根据系统定制 4.安装方式:现状配电箱位置安装 5.参数:详见设计图纸，满足使用要求 |  | 台 | 1
3 | 030404017003 | 配电箱 | 1.名称:配电箱 2.编号:1AL3 3.规格:非标箱，根据系统定制 4.安装方式:现状配电箱位置安装 5.参数:详见设计图纸，满足使用要求 |  | 台 | 1
4 | 030404017004 | 配电箱 | 1.名称:配电箱 2.编号:1AL1 3.规格:非标箱，根据系统定制 4.安装方式:现状配电箱位置安装 5.参数:详见设计图纸，满足使用要求 |  | 台 | 1
5 | 030404035001 | 插座 | 1.名称:五孔安全型插座 2.规格:220V/10A 3.安装方式:暗装 |  | 个 | 70
6 | 030411006001 | 接线盒 | 1.名称:接线盒 2.材质:塑料 3.规格:86型 4.安装形式:暗装 |  | 个 | 70
7 | 030408001001 | 电力电缆 | 1.名称:电力电缆 2.规格:WDZ-YJY-4*50-1*25 3.材质:铜芯 4.敷设方式、部位:穿管敷设 5.电压等级（kV）:0.6/1.0 |  | m | 30
8 | 030408006001 | 电力电缆头 | 1.名称:电力电缆头 2.规格:WDZ-YJY-4*50-1*25 3.材质、类型:铜芯 4.安装部位:室内 5.电压等级（kV）:0.6/1.0 |  | 个 | 2
9 | 030411004001 | 配线 | 1.名称:配线 2.规格:WDZ-BYJ-4 3.材质:铜芯 4.配线部位:穿管敷设 |  | m | 1974.93
10 | 030411004002 | 配线 | 1.名称:配线 2.规格:WDZ-BYJ-4 3.材质:铜芯 4.配线部位:桥架敷设 |  | m | 2317.05
本页小计
合 计
分部分项工程和单价措施项目清单与计价表
工程名称：电气工程 |  |  |  | 标段： |  |  | 第2页 共3页
序 号 | 项目编码 | 项目名称 | 项目特征描述 |  | 计量 单位 | 工程量 | 金 额(元)
[7 empty] | 综合单价 | 合价 | 其中
暂估价
11 | 030411001001 | 配管 | 1.名称:配管 2.规格:JDG25 3.配置形式:吊顶内敷设/墙面暗敷（包含墙面开槽恢复） |  | m | 290.81
12 | 030411001002 | 配管 | 1.名称:配管 2.规格:JDG32 3.配置形式:吊顶内敷设/墙面暗敷（包含墙面开槽恢复） |  | m | 214.5
13 | 030411001004 | 配管 | 1.名称:配管 2.规格:SC70 3.配置形式:暗敷 |  | m | 30
14 | 030408005001 | 铺砂、盖保护板（砖） | 1.种类:揭盖桥架盖板 2.规格:300*150 |  | m | 78
15 | 030404031001 | 无端子接线 | 1.名称:无端子接线 2.规格:4mm以内 |  | 个 | 186
|  | C.5 弱电系统 |  |  |  | 1
16 | 030411003001 | 桥架 | 1.名称:桥架 2.规格:200*100 3.材质:镀锌钢板 4.安装方式:侧墙安装（门框上方500mm） |  | m | 40.17
17 | 030413001002 | 铁构件 | 1.名称:支吊架制作安装 2.材质:铁质 3.除锈刷油设计规范要求 |  | kg | 92
18 | 030411004003 | 配线 | 1.名称:网线 2.型号:六类网线 3.配线部位:穿管/桥架敷设 |  | m | 724.39
19 | 030411004004 | 配线 | 1.名称:配线 2.型号:RVV3*1.0 3.配线部位:穿管/桥架敷设 |  | m | 93.78
20 | 030411001003 | 配管 | 1.名称:配管 2.规格:JDG20 3.配置形式:吊顶内敷设/墙面暗敷（包含墙面恢复） |  | m | 159.31
21 | 030411006002 | 接线盒 | 1.名称:接线盒 2.材质:塑料 3.规格:86型 4.安装形式:暗装 |  | 个 | 22
|  | C 桁架工程 |  |  |  | 1
22 | 030411003002 | 桥架 | 1.名称:桁架 2.规格:50w*30h*1.2厚 3.材质:白色铝合金线槽 4.安装方式:两侧墙面上固定/局部加吊杆反向支撑吊 |  | m | 38
23 | 030413001001 | 铁构件 | 1.名称:支吊架制作安装 2.材质:铁质 3.除锈刷油设计规范要求 4.含穿越吊顶的费用恢复及安装 |  | kg | 106
分部分项合计
24 | 031301017001 | 脚手架搭拆 | 脚手架搭拆费 |  | 项 | 1
本页小计
合 计
分部分项工程和单价措施项目清单与计价表
工程名称：电气工程 |  |  |  | 标段： |  |  | 第3页 共3页
序 号 | 项目编码 | 项目名称 | 项目特征描述 |  | 计量 单位 | 工程量 | 金 额(元)
[7 empty] | 综合单价 | 合价 | 其中
暂估价
单价措施合计
本页小计
合 计

## 4.3表-11 总价措施项目清单与计价表
总价措施项目清单与计价表
工程名称：电气工程 |  |  |  | 标段： |  |  | 第1页 共3页
序号 | 项目编码 | 项 目 名 称 | 计算基础 | 费率(%) | 金额(元) | 调整 费率(%) |  | 调整后 金额(元) | 备注
1 | 031302001001 | 安全文明施工
1.1 | 1.1 | 基本费 | 分部分项清单合价+单价措施清单合价-分部分项除税工程设备费-单价措施除税工程设备费 | 1.5 |  |  |  |  | 不取费时将“费率”置0；
1.2 | 1.2 | 增加费 | 分部分项清单合价+单价措施清单合价-分部分项除税工程设备费-单价措施除税工程设备费 | 0 |  |  |  |  | 1星0.3%/2星0.33%/3星0.36%
1.3 | 1.3 | 扬尘污染防治增加费 | 分部分项清单合价+单价措施清单合价-分部分项除税工程设备费-单价措施除税工程设备费 | 0.21
2 | 031302002001 | 夜间施工 | 分部分项清单合价+单价措施清单合价-分部分项除税工程设备费-单价措施除税工程设备费 | [5 empty] | 0～0.1%
3 | 031302003001 | 非夜间施工照明 | 分部分项清单合价+单价措施清单合价-分部分项除税工程设备费-单价措施除税工程设备费 | [5 empty] | 0.30%
4 | 031302004001 | 二次搬运 | 分部分项清单合价+单价措施清单合价-分部分项除税工程设备费-单价措施除税工程设备费
5 | 031302005001 | 冬雨季施工 | 分部分项清单合价+单价措施清单合价-分部分项除税工程设备费-单价措施除税工程设备费 | [5 empty] | 0.05～0.1%
总价措施项目清单与计价表
工程名称：电气工程 |  |  |  | 标段： |  |  | 第2页 共3页
序号 | 项目编码 | 项 目 名 称 | 计算基础 | 费率(%) | 金额(元) | 调整 费率(%) |  | 调整后 金额(元) | 备注
6 | 031302006001 | 已完成工程及设备保护 | 分部分项清单合价+单价措施清单合价-分部分项除税工程设备费-单价措施除税工程设备费 | [5 empty] | 0～0.05%
7 | 031302008001 | 临时设施 | 分部分项清单合价+单价措施清单合价-分部分项除税工程设备费-单价措施除税工程设备费 | [5 empty] | 0.6～1.6%
8 | 031302009001 | 赶工措施 | 分部分项清单合价+单价措施清单合价-分部分项除税工程设备费-单价措施除税工程设备费 | [5 empty] | 0.5～2.1%
9 | 031302010001 | 工程按质论价 | 分部分项清单合价+单价措施清单合价-分部分项除税工程设备费-单价措施除税工程设备费 | 0 |  |  |  |  | 市优0.8%/省优1.1%/国优专业1.2%/国优1.3%
10 | 031302011001 | 住宅分户验收 | 分部分项清单合价+单价措施清单合价-分部分项除税工程设备费-单价措施除税工程设备费 | [5 empty] | 0.10%
11 | 031302012001 | 建筑工人实名制费用 | 分部分项清单合价+单价措施清单合价-分部分项除税工程设备费-单价措施除税工程设备费 | [5 empty] | 0.03%
12 | 031302015001 | 智慧工地费用 | 分部分项清单合价+单价措施清单合价-分部分项除税工程设备费-单价措施除税工程设备费 | [5 empty] | 0.04～0.08%
总价措施项目清单与计价表
工程名称：电气工程 |  |  |  | 标段： |  |  | 第3页 共3页
序号 | 项目编码 | 项 目 名 称 | 计算基础 | 费率(%) | 金额(元) | 调整 费率(%) |  | 调整后 金额(元) | 备注
合 计

## 4.4表-12 其他项目清单与计价汇总表
其他项目清单与计价汇总表
工程名称：电气工程 |  | 标段： |  | 第1页 共1页
序号 | 项 目 名 称 | 金额(元) | 结算金额(元) |  | 备注
1 | 暂列金额 | 0.00 |  |  | 明细详见表-12-1
2 | 暂估价 | 0.00
2.1 | 材料(工程设备)暂估价 | — |  |  | 明细详见表-12-2
2.2 | 专业工程暂估价 | 0.00 |  |  | 明细详见表-12-3
3 | 计日工 |  |  |  | 明细详见表-12-4
4 | 总承包服务费 |  |  |  | 明细详见表-12-5
合 计 |  |  |  |  | —

## 4.5表-12-1 暂列金额明细表
暂列金额明细表
工程名称：电气工程 |  | 标段： |  | 第1页 共1页
序号 | 项 目 名 称 | 计量单位 | 暂定金额(元) |  | 备注
合 计 |  |  | 0.00 |  | —

## 4.6表-12-2 材料(工程设备)暂估单价及调整表
材料(工程设备)暂估单价及调整表
工程名称：电气工程 | [5 empty] | 标段： |  |  |  | 第1页 共1页
序号 | 材料编码 | 材料(工程设备)名称、规格、型号 | 计量 单位 | 数量 |  |  | 暂估(元) |  | 确认(元) |  |  | 差额±(元) |  | 备注
|  |  |  | 投标 | 确认 |  | 单价 | 合价 | 单价 |  | 合价 | 单价 | 合价
合 计

## 4.7表-12-3 专业工程暂估价及结算价表
专业工程暂估价及结算价表
工程名称：电气工程 |  |  | 标段： |  | 第1页 共1页
序号 | 工程名称 | 工程内容 | 暂估金额(元) | 结算金额(元) |  | 差额±(元) | 备注
合 计 |  |  | 0.00 |  |  |  | —

## 4.8表-12-4 计日工表
计 日 工 表
工程名称：电气工程 |  |  |  | 标段： |  | 第1页 共1页
编号 | 项目名称 | 单位 | 暂定数量 | 实际数量 | 综合单价 (元) | 合价(元)
[6 empty] | 暂定 | 实际
一 | 人工
人工小计
二 | 材料
材料小计
三 | 施工机械
施工机械小计
四、企业管理费和利润
总 计

## 4.9表-12-5 总承包服务费计价表
总承包服务费计价表
工程名称：电气工程 |  |  |  | 标段： |  | 第1页 共1页
序号 | 项 目 名 称 | 项目价值(元) | 服务内容 |  | 计算基础 | 费率(%) | 金额(元)
| 合 计 | — | — |  |  | —

## 4.10表-13 规费、税金项目计价表
规费、税金项目计价表
工程名称：电气工程 |  |  | 标段： |  |  | 第1页 共1页
序号 | 项 目 名 称 | 计算基础 |  | 计算基数(元) | 计算费率(%) |  | 金额(元)
1 | 规费 | 分部分项工程费+措施项目费+其他项目费-除税工程设备费 |  |  | 100
1.1 | 社会保险费 |  |  |  | 2.4
1.2 | 住房公积金 |  |  |  | 0.42
1.3 | 环境保护税 |  |  |  | 0.1
2 | 税金 | 分部分项工程费+措施项目费+其他项目费+规费-(除税甲供材料费+除税甲供设备费)/1.01 |  |  | 9
合 计

## 4.11表-20 发包人提供材料和工程设备一览表
发包人提供材料和工程设备一览表
工程名称：电气工程 |  |  |  |  | 标段： |  |  | 第1页 共1页
序号 | 材料编码 | 材料(工程设备)名称、规格、型号 | 单位 | 数量 |  | 单价(元) | 合价(元) |  | 交货 方式 | 送达 地点 | 备注
合 计

## 5.1扉-1 招标工程量清单扉页(单位工程)
| 消防工程 |  |  | 工程
招标工程量清单
招 标 人： |  | 南京审计大学金审学院 | 造价咨询人： | 江苏泰鼎工程咨询有限公司
|  | （单位盖章） |  | （单位资质专用章）
法定代表人 或其授权人： |  | 张主任 | 法定代表人 或其授权人： | 张林华
|  | （签字或盖章） |  | （签字或盖章）
编 制 人： |  | 尤良坤、施春雷 | 复 核 人： | 赵江
|  | （造价人员签字盖专用章） |  | （造价工程师签字盖专用章）
编制时间： |  | 2025年08月10日 | 复核时间： | 2025年08月11日
扉-1

## 5.2表-08 分部分项工程和单价措施项目清单与计价表
分部分项工程和单价措施项目清单与计价表
工程名称：消防工程 |  |  |  | 标段： |  |  | 第1页 共4页
序 号 | 项目编码 | 项目名称 | 项目特征描述 |  | 计量 单位 | 工程量 | 金 额(元)
[7 empty] | 综合单价 | 合价 | 其中
暂估价
|  | C.9 应急照明系统 |  |  |  | 1
1 | 030404017001 | 配电箱 | 1.名称:应急照明集中电源配电箱 2.编号:PD 3.规格:详见设计图纸，满足使用要求 4.安装方式:底距地1.6m挂装 |  | 台 | 1
2 | 030412004001 | 装饰灯 | 1.名称:多信息复合标志灯 2.型号:详见设计图纸，满足使用要求 3.规格:水晶吊片,长度大于360mm,双面显示 4.安装形式:底距地2.5m吊装 |  | 套 | 4
3 | 030412004002 | 装饰灯 | 1.名称:消防应急标志灯具-疏散出口(室内疏散楼梯出入口、安全区域的出口设置) 2.型号:详见设计图纸，满足使用要求 3.规格:不锈钢面板，金属后盖板，厚度不大于10mm，长度大于360mm 4.安装形式:门框上方0.2m挂装 |  | 套 | 2
4 | 030412004003 | 装饰灯 | 1.名称:消防应急标志灯具-安全出口(直通室外安全区域部位设置) 2.型号:详见设计图纸，满足使用要求 3.规格:不锈钢面板，金属后盖板，厚度不大于10mm，长度大于360mm 4.安装形式:门框上方0.2m挂装 |  | 套 | 4
5 | 030412004004 | 装饰灯 | 1.名称:消防应急标志灯具-单面单向 2.型号:详见设计图纸，满足使用要求 3.规格:不锈钢面板，金属后盖板，厚度不大于10mm，长度大于360mm 4.安装形式:底距地0.5m挂装 |  | 套 | 10
6 | 030412004005 | 装饰灯 | 1.名称:消防应急标志灯具-单面双向 2.型号:详见设计图纸，满足使用要求 3.规格:不锈钢面板，金属后盖板，厚度不大于10mm，长度大于360mm 4.安装形式:底距地0.5m挂装 |  | 套 | 2
7 | 030412004006 | 装饰灯 | 1.名称:消防应急照明灯具 2.型号:详见设计图纸，满足使用要求 3.规格:金属底座，防眩光处理，应急光通量不小于300lm 4.安装形式:壁挂安装，H+2.5m |  | 套 | 16
本页小计
合 计
分部分项工程和单价措施项目清单与计价表
工程名称：消防工程 |  |  |  | 标段： |  |  | 第2页 共4页
序 号 | 项目编码 | 项目名称 | 项目特征描述 |  | 计量 单位 | 工程量 | 金 额(元)
[7 empty] | 综合单价 | 合价 | 其中
暂估价
8 | 030412004007 | 装饰灯 | 1.名称:消防应急照明灯具 2.型号:详见设计图纸，满足使用要求 3.规格:金属底座，防眩光处理，应急光通量不小于300lm 4.安装形式:吸顶安装 |  | 套 | 6
9 | 030411004001 | 配线 | 1.名称:配线 2.规格:WDZN-BYJ-2.5 3.材质:铜芯 4.配线部位:穿管敷设 |  | m | 375.86
10 | 030411004008 | 配线 | 1.名称:配线 2.规格:WDZN-BYJ-4 3.材质:铜芯 4.配线部位:穿管敷设 |  | m | 30
11 | 030411001001 | 配管 | 1.名称:配管 2.规格:JDG20 3.配置形式:吊顶内敷设/墙面暗敷（包含墙面恢复） |  | m | 187.93
12 | 030411001004 | 配管 | 1.名称:配管 2.规格:SC25 3.配置形式:暗敷 |  | m | 10
13 | 030411006002 | 接线盒 | 1.名称:接线盒 2.材质:塑料 3.规格:86型 4.安装形式:暗装 |  | 个 | 44
14 | 030404031001 | 无端子接线 | 1.名称:无端子接线 2.规格:2.5mm以内 |  | 个 | 6
|  | C.9 火灾报警系统 |  |  |  | 1
15 | 030904013001 | 联动控制主机 | 1.名称:火灾报警区域报警主机 2.参数:详见设计图纸，满足使用要求 3.安装方式:挂壁安装 |  | 台 | 1
16 | 030411005001 | 接线箱 | 1.名称:火灾报警接线端子箱 2.参数:详见设计图纸，满足使用要求 3.安装形式:壁装距地1m 挂墙明装 |  | 个 | 1
17 | 030904001001 | 点型探测器 | 1.名称:感烟探测器 2.规格:详见设计图纸，满足使用要求 3.安装方式:吸顶安装（户内水平距墙边≥0.5m，距灯具≥0.2m,公区水平距墙≥0.5m，且避免与造型冲突） |  | 个 | 19
18 | 030904006001 | 消防报警电话插孔（电话） | 1.名称:总线消防电话分机 2.规格:详见设计图纸，满足使用要求 3.安装方式:壁装距地1.3m |  | 个 | 1
19 | 030904006002 | 消防报警电话插孔（电话） | 1.名称:手动火灾报警按钮（带电话插孔） 2.规格:详见设计图纸，满足使用要求 3.安装方式:壁装距地1.3m 带电话塞孔 |  | 个 | 8
本页小计
合 计
分部分项工程和单价措施项目清单与计价表
工程名称：消防工程 |  |  |  | 标段： |  |  | 第3页 共4页
序 号 | 项目编码 | 项目名称 | 项目特征描述 |  | 计量 单位 | 工程量 | 金 额(元)
[7 empty] | 综合单价 | 合价 | 其中
暂估价
20 | 030904005001 | 声光报警器 | 1.名称:火灾声光警报器（编址型） 2.规格:详见设计图纸，满足使用要求 3.安装方式:壁装距地2.25m |  | 个 | 8
21 | 030904009001 | 区域报警控制箱 | 1.名称:楼层火灾显示盘 2.规格:详见设计图纸，满足使用要求 3.安装方式:壁装距地1.3m |  | 台 | 1
22 | 030904007001 | 消防广播（扬声器） | 1.名称:火灾应急广播扬声器 2.规格:详见设计图纸，满足使用要求 3.类型:额定功率≥3W(使用阻燃材料) 4.安装方式:吸顶安装或距地2.25m壁装 |  | 个 | 7
23 | 030904008001 | 模块（模块箱） | 1.名称:总线消防广播驱动模块 2.规格:详见设计图纸，满足使用要求 3.安装方式:壁装距地1.3m 接线端子箱旁安装 |  | 个 | 1
24 | 030904008002 | 模块（模块箱） | 1.名称:短路隔离器 2.规格:详见设计图纸，满足使用要求 3.安装方式:吸顶安装 每隔≤32个编址单元设置一个 |  | 个 | 2
25 | 030904008003 | 模块（模块箱） | 1.名称:输入输出模块 2.规格:详见设计图纸，满足使用要求 3.安装方式:随设备安装 |  | 个 | 23
26 | 030904008004 | 模块（模块箱） | 1.名称:模块箱 2.规格:详见设计图纸，满足使用要求 |  | 台 | 4
27 | 030411004002 | 配线 | 1.名称:配线 2.规格:NH-BV-1.5 3.材质:铜芯 4.配线部位:穿管敷设 |  | m | 452.14
28 | 030411004003 | 配线 | 1.名称:配线 2.规格:NH-BV-2.5 3.材质:铜芯 4.配线部位:穿管敷设 |  | m | 20
29 | 030411004007 | 配线 | 1.名称:配线 2.规格:NH-BV-4 3.材质:铜芯 4.配线部位:穿管敷设 |  | m | 20
30 | 030411004004 | 配线 | 1.名称:配线 2.型号:ZN-RVS-2*1.5 3.配线部位:穿管敷设 |  | m | 432.75
31 | 030411004005 | 配线 | 1.名称:配线 2.型号:ZN-RVS-2*2.5 3.配线部位:穿管敷设 |  | m | 198.8
本页小计
合 计
分部分项工程和单价措施项目清单与计价表
工程名称：消防工程 |  |  |  | 标段： |  |  | 第4页 共4页
序 号 | 项目编码 | 项目名称 | 项目特征描述 |  | 计量 单位 | 工程量 | 金 额(元)
[7 empty] | 综合单价 | 合价 | 其中
暂估价
32 | 030411004006 | 配线 | 1.名称:配线 2.型号:ZN-RVSP-2*1.5 3.配线部位:穿管敷设 |  | m | 50
33 | 030411001002 | 配管 | 1.名称:配管 2.规格:JDG25 3.配置形式:吊顶内敷设/墙面暗敷（包含墙面开槽恢复） |  | m | 341.16
34 | 030411001003 | 配管 | 1.名称:配管 2.规格:JDG25 3.配置形式:吊顶内敷设/墙面暗敷（包含墙面开槽恢复） |  | m | 226.07
35 | 030411006001 | 接线盒 | 1.名称:接线盒 2.材质:塑料 3.规格:86型 4.安装形式:暗装 |  | 个 | 47
分部分项合计
36 | 031301017001 | 脚手架搭拆 | 脚手架搭拆费 |  | 项 | 1
单价措施合计
本页小计
合 计

## 5.3表-11 总价措施项目清单与计价表
总价措施项目清单与计价表
工程名称：消防工程 |  |  |  | 标段： |  |  | 第1页 共3页
序号 | 项目编码 | 项 目 名 称 | 计算基础 | 费率(%) | 金额(元) | 调整 费率(%) |  | 调整后 金额(元) | 备注
1 | 031302001001 | 安全文明施工
1.1 | 1.1 | 基本费 | 分部分项清单合价+单价措施清单合价-分部分项除税工程设备费-单价措施除税工程设备费 | 1.5 |  |  |  |  | 不取费时将“费率”置0；
1.2 | 1.2 | 增加费 | 分部分项清单合价+单价措施清单合价-分部分项除税工程设备费-单价措施除税工程设备费 | 0 |  |  |  |  | 1星0.3%/2星0.33%/3星0.36%
1.3 | 1.3 | 扬尘污染防治增加费 | 分部分项清单合价+单价措施清单合价-分部分项除税工程设备费-单价措施除税工程设备费 | 0.21
2 | 031302002001 | 夜间施工 | 分部分项清单合价+单价措施清单合价-分部分项除税工程设备费-单价措施除税工程设备费 | [5 empty] | 0～0.1%
3 | 031302003001 | 非夜间施工照明 | 分部分项清单合价+单价措施清单合价-分部分项除税工程设备费-单价措施除税工程设备费 | [5 empty] | 0.30%
4 | 031302004001 | 二次搬运 | 分部分项清单合价+单价措施清单合价-分部分项除税工程设备费-单价措施除税工程设备费
5 | 031302005001 | 冬雨季施工 | 分部分项清单合价+单价措施清单合价-分部分项除税工程设备费-单价措施除税工程设备费 | [5 empty] | 0.05～0.1%
总价措施项目清单与计价表
工程名称：消防工程 |  |  |  | 标段： |  |  | 第2页 共3页
序号 | 项目编码 | 项 目 名 称 | 计算基础 | 费率(%) | 金额(元) | 调整 费率(%) |  | 调整后 金额(元) | 备注
6 | 031302006001 | 已完成工程及设备保护 | 分部分项清单合价+单价措施清单合价-分部分项除税工程设备费-单价措施除税工程设备费 | [5 empty] | 0～0.05%
7 | 031302008001 | 临时设施 | 分部分项清单合价+单价措施清单合价-分部分项除税工程设备费-单价措施除税工程设备费 | [5 empty] | 0.6～1.6%
8 | 031302009001 | 赶工措施 | 分部分项清单合价+单价措施清单合价-分部分项除税工程设备费-单价措施除税工程设备费 | [5 empty] | 0.5～2.1%
9 | 031302010001 | 工程按质论价 | 分部分项清单合价+单价措施清单合价-分部分项除税工程设备费-单价措施除税工程设备费 | 0 |  |  |  |  | 市优0.8%/省优1.1%/国优专业1.2%/国优1.3%
10 | 031302011001 | 住宅分户验收 | 分部分项清单合价+单价措施清单合价-分部分项除税工程设备费-单价措施除税工程设备费 | [5 empty] | 0.10%
11 | 031302012001 | 建筑工人实名制费用 | 分部分项清单合价+单价措施清单合价-分部分项除税工程设备费-单价措施除税工程设备费 | [5 empty] | 0.03%
12 | 031302015001 | 智慧工地费用 | 分部分项清单合价+单价措施清单合价-分部分项除税工程设备费-单价措施除税工程设备费 | [5 empty] | 0.04～0.08%
总价措施项目清单与计价表
工程名称：消防工程 |  |  |  | 标段： |  |  | 第3页 共3页
序号 | 项目编码 | 项 目 名 称 | 计算基础 | 费率(%) | 金额(元) | 调整 费率(%) |  | 调整后 金额(元) | 备注
合 计

## 5.4表-12 其他项目清单与计价汇总表
其他项目清单与计价汇总表
工程名称：消防工程 |  | 标段： |  | 第1页 共1页
序号 | 项 目 名 称 | 金额(元) | 结算金额(元) |  | 备注
1 | 暂列金额 | 0.00 |  |  | 明细详见表-12-1
2 | 暂估价 | 0.00
2.1 | 材料(工程设备)暂估价 | — |  |  | 明细详见表-12-2
2.2 | 专业工程暂估价 | 0.00 |  |  | 明细详见表-12-3
3 | 计日工 |  |  |  | 明细详见表-12-4
4 | 总承包服务费 |  |  |  | 明细详见表-12-5
合 计 |  |  |  |  | —

## 5.5表-12-1 暂列金额明细表
暂列金额明细表
工程名称：消防工程 |  | 标段： |  | 第1页 共1页
序号 | 项 目 名 称 | 计量单位 | 暂定金额(元) |  | 备注
合 计 |  |  | 0.00 |  | —

## 5.6表-12-2 材料(工程设备)暂估单价及调整表
材料(工程设备)暂估单价及调整表
工程名称：消防工程 | [5 empty] | 标段： |  |  |  | 第1页 共1页
序号 | 材料编码 | 材料(工程设备)名称、规格、型号 | 计量 单位 | 数量 |  |  | 暂估(元) |  | 确认(元) |  |  | 差额±(元) |  | 备注
|  |  |  | 投标 | 确认 |  | 单价 | 合价 | 单价 |  | 合价 | 单价 | 合价
合 计

## 5.7表-12-3 专业工程暂估价及结算价表
专业工程暂估价及结算价表
工程名称：消防工程 |  |  | 标段： |  | 第1页 共1页
序号 | 工程名称 | 工程内容 | 暂估金额(元) | 结算金额(元) |  | 差额±(元) | 备注
合 计 |  |  | 0.00 |  |  |  | —

## 5.8表-12-4 计日工表
计 日 工 表
工程名称：消防工程 |  |  |  | 标段： |  | 第1页 共1页
编号 | 项目名称 | 单位 | 暂定数量 | 实际数量 | 综合单价 (元) | 合价(元)
[6 empty] | 暂定 | 实际
一 | 人工
人工小计
二 | 材料
材料小计
三 | 施工机械
施工机械小计
四、企业管理费和利润
总 计

## 5.9表-12-5 总承包服务费计价表
总承包服务费计价表
工程名称：消防工程 |  |  |  | 标段： |  | 第1页 共1页
序号 | 项 目 名 称 | 项目价值(元) | 服务内容 |  | 计算基础 | 费率(%) | 金额(元)
| 合 计 | — | — |  |  | —

## 5.10表-13 规费、税金项目计价表
规费、税金项目计价表
工程名称：消防工程 |  |  | 标段： |  |  | 第1页 共1页
序号 | 项 目 名 称 | 计算基础 |  | 计算基数(元) | 计算费率(%) |  | 金额(元)
1 | 规费 | 分部分项工程费+措施项目费+其他项目费-除税工程设备费 |  |  | 100
1.1 | 社会保险费 |  |  |  | 2.4
1.2 | 住房公积金 |  |  |  | 0.42
1.3 | 环境保护税 |  |  |  | 0.1
2 | 税金 | 分部分项工程费+措施项目费+其他项目费+规费-(除税甲供材料费+除税甲供设备费)/1.01 |  |  | 9
合 计

## 5.11表-20 发包人提供材料和工程设备一览表
发包人提供材料和工程设备一览表
工程名称：消防工程 |  |  |  |  | 标段： |  |  | 第1页 共1页
序号 | 材料编码 | 材料(工程设备)名称、规格、型号 | 单位 | 数量 |  | 单价(元) | 合价(元) |  | 交货 方式 | 送达 地点 | 备注
合 计