## 1.1封-1 招标工程量清单封面
| 金审学院电瓶车、快递中心室外场地施工工程 |  | 工程
招标工程量清单
招 标 人：
（单位盖章）
造价咨询人：
（单位盖章）
2024年09月20日
封-1

## 1.2扉-1 招标工程量清单扉页
| 金审学院电瓶车、快递中心室外场地施工工程 |  |  | 工程
招标工程量清单
招 标 人： |  |  | 造价咨询人：
|  | （单位盖章） |  | （单位资质专用章）
法定代表人 或其授权人： |  |  | 法定代表人 或其授权人：
|  | （签字或盖章） |  | （签字或盖章）
编 制 人： |  |  | 复 核 人：
|  | （造价人员签字盖专用章） |  | （造价工程师签字盖专用章）
编制时间： |  | 2024年09月20日 | 复核时间： | 2024年09月20日
扉-1

## 3.1表-08 分部分项工程和单价措施项目清单与计价表
分部分项工程和单价措施项目清单与计价表
工程名称：金审学院电瓶车场地 | [5 empty] | 第1页 共1页
序 号 | 项目编码 | 项目名称 | 项目特征描述 | 计量 单位 | 工程量 | 金 额(元)
[6 empty] | 综合单价 | 合价 | 其中
暂估价
|  | A.1 电瓶车场地施工 |  |  | 1
1 | 040701001001 | 场地平整 | 1、平整场地:厚度在±30cm内就地挖、填、找平 2、素土碾压夯实；压实度符合设计要求 | m2 | 347.65
2 | 040202011001 | 碎石垫层 | 1.石料规格:符合图纸设计要求 2.厚度:6cm | m2 | 327.2
3 | 040203007002 | 150mmC25水泥混凝土 | 1.混凝土强度等级:C25 2.厚度:150mm 3.其他:本项含切缝、填缝、模板、养生等为完成混凝土路面的全部费用 | m2 | 327.2
4 | 040203006002 | 50mm细粒式沥青混凝土 | 1.沥青品种:AC-13 2.沥青混凝土种类:细粒式沥青混凝土 3.石料粒径:9.5-13.2mm 4.掺和料:玄武岩 5.厚度:50mm | m2 | 327.2
分部分项合计
5 | 041106001001 | 大型机械设备进出场及安拆 | 大型机械设备进出场及安拆，采用机械投标人自行考虑 | 项 | 1
6 | 041104003001 | 施工护栏 | 围挡形式投标人根据规范要求自行考虑，符合规范要求 | m | 100
单价措施合计
本页小计
合 计

## 3.2表-11 总价措施项目清单与计价表
总价措施项目清单与计价表
工程名称：金审学院电瓶车场地 |  |  |  | 标段： |  |  | 第1页 共3页
序号 | 项目编码 | 项 目 名 称 | 计算基础 | 费率(%) | 金额(元) | 调整 费率(%) |  | 调整后 金额(元) | 备注
1 | 041109001001 | 安全文明施工
1.1 | 1.1 | 基本费 | 分部分项清单合价+单价措施清单合价-分部分项除税工程设备费-单价措施除税工程设备费 | 1.5 |  |  |  |  | 不取费时将“费率”置0；
1.2 | 1.2 | 增加费 | 分部分项清单合价+单价措施清单合价-分部分项除税工程设备费-单价措施除税工程设备费 | 0 |  |  |  |  | 1星0.4%/2星0.44%/3星0.48%
1.3 | 1.3 | 扬尘污染防治增加费 | 分部分项清单合价+单价措施清单合价-分部分项除税工程设备费-单价措施除税工程设备费 | 0.31
2 | 041109002001 | 夜间施工 | 分部分项清单合价+单价措施清单合价-分部分项除税工程设备费-单价措施除税工程设备费 | [5 empty] | 0.05～0.15%
3 | 041109003001 | 二次搬运 | 分部分项清单合价+单价措施清单合价-分部分项除税工程设备费-单价措施除税工程设备费
4 | 041109004001 | 冬雨季施工 | 分部分项清单合价+单价措施清单合价-分部分项除税工程设备费-单价措施除税工程设备费 | [5 empty] | 0.1～0.3%
5 | 041109005001 | 行车、行人干扰 | 分部分项清单合价+单价措施清单合价-分部分项除税工程设备费-单价措施除税工程设备费
总价措施项目清单与计价表
工程名称：金审学院电瓶车场地 |  |  |  | 标段： |  |  | 第2页 共3页
序号 | 项目编码 | 项 目 名 称 | 计算基础 | 费率(%) | 金额(元) | 调整 费率(%) |  | 调整后 金额(元) | 备注
6 | 041109006001 | 地上、地下设施、建筑物的临时保护设施 | 分部分项清单合价+单价措施清单合价-分部分项除税工程设备费-单价措施除税工程设备费
7 | 041109007001 | 已完成工程及设备保护 | 分部分项清单合价+单价措施清单合价-分部分项除税工程设备费-单价措施除税工程设备费 | [5 empty] | 0～0.02%
8 | 041109008001 | 临时设施 | 分部分项清单合价+单价措施清单合价-分部分项除税工程设备费-单价措施除税工程设备费 | [5 empty] | 1.1～2.2%
9 | 041109009001 | 赶工措施 | 分部分项清单合价+单价措施清单合价-分部分项除税工程设备费-单价措施除税工程设备费 | [5 empty] | 0.5～2.2%
10 | 041109010001 | 工程按质论价 | 分部分项清单合价+单价措施清单合价-分部分项除税工程设备费-单价措施除税工程设备费 | 0 |  |  |  |  | 市优结构0.6%/市优0.8%/省优1.1%/国优1.3%
11 | 041109011001 | 建筑工人实名制费用 | 分部分项清单合价+单价措施清单合价-分部分项除税工程设备费-单价措施除税工程设备费 | [5 empty] | 0.03%
12 | 041109015001 | 智慧工地费用 | 分部分项清单合价+单价措施清单合价-分部分项除税工程设备费-单价措施除税工程设备费 | [5 empty] | 0.02～0.04%
总价措施项目清单与计价表
工程名称：金审学院电瓶车场地 |  |  |  | 标段： |  |  | 第3页 共3页
序号 | 项目编码 | 项 目 名 称 | 计算基础 | 费率(%) | 金额(元) | 调整 费率(%) |  | 调整后 金额(元) | 备注
合 计

## 3.3表-13 规费、税金项目计价表
规费、税金项目计价表
工程名称：金审学院电瓶车场地 |  |  | 标段： |  |  | 第1页 共1页
序号 | 项 目 名 称 | 计算基础 |  | 计算基数(元) | 计算费率(%) |  | 金额(元)
1 | 规费 | 分部分项工程费+措施项目费+其他项目费-除税工程设备费 |  |  | 100
1.1 | 社会保险费 |  |  |  | 2
1.2 | 住房公积金 |  |  |  | 0.34
1.3 | 环境保护税 |  |  |  | 0.1
2 | 税金 | 分部分项工程费+措施项目费+其他项目费+规费-(甲供材料费+甲供设备费)/1.01 |  |  | 9
合 计

## 4.1表-08 分部分项工程和单价措施项目清单与计价表
分部分项工程和单价措施项目清单与计价表
工程名称：金审学院快递中心场地 | [5 empty] | 第1页 共1页
序 号 | 项目编码 | 项目名称 | 项目特征描述 | 计量 单位 | 工程量 | 金 额(元)
[6 empty] | 综合单价 | 合价 | 其中
暂估价
|  | A.1 快递中心室外场地施工 |  |  | 1
1 | 040101001001 | 挖一般土方 | 1.土壤类别:由投标人根据现场情况并勘察现场综合考虑 2.挖土深度:投标人根据图纸及场地标高综合考虑 3.其他:含土方开挖、平整等所有涉及土方工作内容;含人工配合修底、修坡、台阶、整平等; | m3 | 77.05
2 | 040103002001 | 余方弃置 | 1.废弃料品种:投标人自行考虑 2.运距:校内倒运，运至甲方指定地点 | m3 | 77.05
3 | 040701001002 | 场地平整 | 1、平整场地:厚度在±30cm内就地挖、填、找平 2、素土碾压夯实；压实度符合设计要求 | m2 | 296.35
4 | 040202011002 | 碎石垫层 | 1.石料规格:符合图纸设计要求 2.厚度:6cm | m2 | 296.35
5 | 040203007003 | 150mmC25水泥混凝土 | 1.混凝土强度等级:C25 2.厚度:150mm 3.其他:本项含切缝、填缝、模板、养生等为完成混凝土路面的全部费用 | m2 | 296.35
6 | 040203006003 | 50mm细粒式沥青混凝土 | 1.沥青混凝土种类:细粒式沥青混凝土 2.石料粒径:9.5-13.2mm 3.掺和料:玄武岩 4.厚度:50mm | m2 | 296.35
7 | 040204004002 | 混凝土侧石 | 1.材料品种、规格:C20混凝土侧石75*20*10cm 2.基础、垫层：材料品种、厚度:30mm厚1：3水泥砂浆 | m | 26.9
8 | 040204004001 | 混凝土平石 | 1.材料品种、规格:C20混凝土平石60*30*5cm 2.基础、垫层：材料品种、厚度:30mm厚1：3水泥砂浆 | m | 26.9
9 | 040204002001 | 30mm厚芝麻白火烧板 | 1.块料品种、规格:30mm厚芝麻白火烧板 2.基础、垫层：材料品种、厚度:30mm厚1：3水泥砂浆 | m2 | 53.1
分部分项合计
10 | 041104003001 | 施工护栏 | 围挡形式投标人根据规范要求自行考虑，符合规范要求 | m | 65
单价措施合计
本页小计
合 计

## 4.2表-11 总价措施项目清单与计价表
总价措施项目清单与计价表
工程名称：金审学院快递中心场地 |  |  |  | 标段： |  |  | 第1页 共3页
序号 | 项目编码 | 项 目 名 称 | 计算基础 | 费率(%) | 金额(元) | 调整 费率(%) |  | 调整后 金额(元) | 备注
1 | 041109001001 | 安全文明施工
1.1 | 1.1 | 基本费 | 分部分项清单合价+单价措施清单合价-分部分项除税工程设备费-单价措施除税工程设备费 | 1.5 |  |  |  |  | 不取费时将“费率”置0；
1.2 | 1.2 | 增加费 | 分部分项清单合价+单价措施清单合价-分部分项除税工程设备费-单价措施除税工程设备费 | 0 |  |  |  |  | 1星0.4%/2星0.44%/3星0.48%
1.3 | 1.3 | 扬尘污染防治增加费 | 分部分项清单合价+单价措施清单合价-分部分项除税工程设备费-单价措施除税工程设备费 | 0.31
2 | 041109002001 | 夜间施工 | 分部分项清单合价+单价措施清单合价-分部分项除税工程设备费-单价措施除税工程设备费 | [5 empty] | 0.05～0.15%
3 | 041109003001 | 二次搬运 | 分部分项清单合价+单价措施清单合价-分部分项除税工程设备费-单价措施除税工程设备费
4 | 041109004001 | 冬雨季施工 | 分部分项清单合价+单价措施清单合价-分部分项除税工程设备费-单价措施除税工程设备费 | [5 empty] | 0.1～0.3%
5 | 041109005001 | 行车、行人干扰 | 分部分项清单合价+单价措施清单合价-分部分项除税工程设备费-单价措施除税工程设备费
总价措施项目清单与计价表
工程名称：金审学院快递中心场地 |  |  |  | 标段： |  |  | 第2页 共3页
序号 | 项目编码 | 项 目 名 称 | 计算基础 | 费率(%) | 金额(元) | 调整 费率(%) |  | 调整后 金额(元) | 备注
6 | 041109006001 | 地上、地下设施、建筑物的临时保护设施 | 分部分项清单合价+单价措施清单合价-分部分项除税工程设备费-单价措施除税工程设备费
7 | 041109007001 | 已完成工程及设备保护 | 分部分项清单合价+单价措施清单合价-分部分项除税工程设备费-单价措施除税工程设备费 | [5 empty] | 0～0.02%
8 | 041109008001 | 临时设施 | 分部分项清单合价+单价措施清单合价-分部分项除税工程设备费-单价措施除税工程设备费 | [5 empty] | 1.1～2.2%
9 | 041109009001 | 赶工措施 | 分部分项清单合价+单价措施清单合价-分部分项除税工程设备费-单价措施除税工程设备费 | [5 empty] | 0.5～2.2%
10 | 041109010001 | 工程按质论价 | 分部分项清单合价+单价措施清单合价-分部分项除税工程设备费-单价措施除税工程设备费 | 0 |  |  |  |  | 市优结构0.6%/市优0.8%/省优1.1%/国优1.3%
11 | 041109011001 | 建筑工人实名制费用 | 分部分项清单合价+单价措施清单合价-分部分项除税工程设备费-单价措施除税工程设备费 | [5 empty] | 0.03%
12 | 041109015001 | 智慧工地费用 | 分部分项清单合价+单价措施清单合价-分部分项除税工程设备费-单价措施除税工程设备费 | [5 empty] | 0.02～0.04%
总价措施项目清单与计价表
工程名称：金审学院快递中心场地 |  |  |  | 标段： |  |  | 第3页 共3页
序号 | 项目编码 | 项 目 名 称 | 计算基础 | 费率(%) | 金额(元) | 调整 费率(%) |  | 调整后 金额(元) | 备注
合 计

## 4.3表-13 规费、税金项目计价表
规费、税金项目计价表
工程名称：金审学院快递中心场地 |  |  | 标段： |  |  | 第1页 共1页
序号 | 项 目 名 称 | 计算基础 |  | 计算基数(元) | 计算费率(%) |  | 金额(元)
1 | 规费 | 分部分项工程费+措施项目费+其他项目费-除税工程设备费 |  |  | 100
1.1 | 社会保险费 |  |  |  | 2
1.2 | 住房公积金 |  |  |  | 0.34
1.3 | 环境保护税 |  |  |  | 0.1
2 | 税金 | 分部分项工程费+措施项目费+其他项目费+规费-(甲供材料费+甲供设备费)/1.01 |  |  | 9
合 计