## 1.1封-1 招标工程量清单封面
| 金审学院西门快递驿站工程 |  | 工程
招标工程量清单
招 标 人： |  | 南京审计大学金审学院
（单位盖章）
造价咨询人： |  | 江苏泰鼎工程咨询有限公司
（单位盖章）
2025年09月18日
封-1

## 2.1封-1 招标工程量清单封面(单项工程)
| 南京审计大学金审学院快递驿站工程 |  | 工程
招标工程量清单
招 标 人： |  | 南京审计大学金审学院
（单位盖章）
造价咨询人： |  | 江苏泰鼎工程咨询有限公司
（单位盖章）
2025年09月18日
封-1

## 3.1扉-1 招标工程量清单扉页(单位工程)
| 土建工程 |  |  | 工程
招标工程量清单
招 标 人： |  | 南京审计大学金审学院 | 造价咨询人： | 江苏泰鼎工程咨询有限公司
|  | （单位盖章） |  | （单位资质专用章）
法定代表人 或其授权人： |  | 张主任 | 法定代表人 或其授权人： | 张林华
|  | （签字或盖章） |  | （签字或盖章）
编 制 人： |  | 尤良坤、施春雷 | 复 核 人： | 赵江
|  | （造价人员签字盖专用章） |  | （造价工程师签字盖专用章）
编制时间： |  | 2025年09月18日 | 复核时间： | 2025年09月18日
扉-1

## 3.2表-08 分部分项工程和单价措施项目清单与计价表
分部分项工程和单价措施项目清单与计价表
工程名称：土建工程 |  |  |  | 标段： |  |  | 第1页 共17页
序 号 | 项目编码 | 项目名称 | 项目特征描述 |  | 计量 单位 | 工程量 | 金 额(元)
[7 empty] | 综合单价 | 合价 | 其中
暂估价
|  | A.1 土石方工程 |  |  |  | 1
1 | 010101001001 | 平整场地 | 1.土壤类别:投标人自行踏勘现场 2.弃土运距:投标人自行考虑 3.取土运距:投标人自行考虑 |  | m2 | 460.08
2 | 010101004001 | 挖基坑土方 | 1.土壤类别:投标人自行踏勘现场，报价综合考虑 2.挖土深度:详见设计图纸 3.弃土运距:投标人自行考虑 |  | m3 | 96.9
3 | 010101003001 | 挖沟槽土方 | 1.土壤类别:投标人自行踏勘现场，报价综合考虑 2.挖土深度:详见设计图纸 3.弃土运距:投标人自行考虑 |  | m3 | 50.3
4 | 010103001001 | 回填方 | 1.密实度要求:符合设计及规范要求 2.填方材料品种:2:8灰土 3.填方粒径要求:符合设计及规范要求 4.填方来源、运距:投标人自行考虑 5.基础回填 |  | m3 | 102.7
5 | 010103001002 | 回填方 | 1.密实度要求:符合设计及规范要求 2.填方材料品种:素土 3.填方粒径要求:符合设计及规范要求 4.填方来源、运距:投标人自行考虑 5.房心回填 |  | m3 | 44.93
6 | 010103002001 | 余方弃置 | 1.废弃料品种:多余土方及废弃杂物 2.运距:投标人自行考虑 3.报价含挖土、装土、运输、外运距离投标人自行考虑，含弃置费、消纳费、保洁费等 |  | m3 | 44
|  | A.4 砌筑工程 |  |  |  | 1
7 | 010401001001 | 砖基础 | 页岩实心砖MU10，DM Ma5.0 混合砂浆，砌体容重≤18KN/m³ |  | m3 | 14.8
8 | 010401003001 | 实心砖墙 | Mu15混凝土普通砖，墙厚200mm，DM Ma5.0混合砂浆，砌体容重≤7.0KN/m³，外墙 |  | m3 | 4.17
|  | A.5 混凝土及钢筋混凝土工程 |  |  |  | 1
9 | 010501001001 | 垫层 | 1.混凝土种类:商品混凝土 2.混凝土强度等级:C20 |  | m3 | 11.78
10 | 010501003001 | 独立基础 | 1.混凝土种类:商品混凝土 2.混凝土强度等级:C30 |  | m3 | 24.4
11 | 010502001001 | 矩形柱 | 1.混凝土种类:商品混凝土 2.混凝土强度等级:C30 3.柱子截面尺寸：700*500，高度详见设计图纸 |  | m3 | 2.39
12 | 010503001001 | 基础梁 | 1.混凝土种类:商品混凝土 2.混凝土强度等级:C30 |  | m3 | 15.48
本页小计
合 计
分部分项工程和单价措施项目清单与计价表
工程名称：土建工程 |  |  |  | 标段： |  |  | 第2页 共17页
序 号 | 项目编码 | 项目名称 | 项目特征描述 |  | 计量 单位 | 工程量 | 金 额(元)
[7 empty] | 综合单价 | 合价 | 其中
暂估价
13 | 010502002001 | 构造柱、门框柱 | 1.混凝土种类:商品混凝土 2.混凝土强度等级:C25 |  | m3 | 0.63
14 | 010503004001 | 地圈梁 | 1.混凝土种类:商品混凝土 2.混凝土强度等级:C25 |  | m3 | 2.9
15 | 010503004002 | 墙中腰带 | 1.混凝土种类:商品混凝土 2.混凝土强度等级:C25 |  | m3 | 1.68
16 | 010507001001 | 散水 | 1、80厚C20混凝土面层,撒1:1水泥砂子压实赶光 2、150厚粒径10~40砾石灌M2.5混合砂浆,宽出面层100 3、压实填土,压实系数≥93%,向外坡3%~5% 4、每隔6m留伸缩缝一道,墙身与散水设20宽,沥青砂浆嵌缝 |  | m2 | 34.8
17 | 010507004001 | 台阶 | 室外台阶，做法参23J909-1-6-台1 |  | m2 | 48
18 | 010507001002 | 门坡 | 室外坡道，做法参23J909-1-14-坡4 |  | m2 | 30
19 | 010507007001 | 二次灌浆 | C40微膨胀自流性细石砼或铁屑砂浆二次灌浆，含混凝土浇筑、模板安拆 |  | m3 | 0.39
20 | 010507007002 | 素砼包钢柱脚 | C20素砼包钢柱脚,含混凝土浇筑、模板安拆 |  | m3 | 0.78
21 | 010515001001 | 现浇构件钢筋 | 现浇砼构件钢筋Φ≤12，HPB300 |  | t | 0.063
22 | 010515001003 | 现浇构件钢筋 | 现浇砼构件钢筋Φ≤12，HRB400 |  | t | 1.961
23 | 010515001004 | 现浇构件钢筋 | 现浇砼构件钢筋Φ≤25，HRB400 |  | t | 1.403
24 | 010515001005 | 现浇构件钢筋 | 现浇砼构件钢筋Φ≤25，HRB400E |  | t | 0.746
25 | 010515001002 | 现浇构件钢筋 | 砌体，板缝内加固钢筋不绑扎 |  | t | 0.185
26 | 010516003001 | 机械连接 | 直螺纹接头Φ25以内 |  | 个 | 50
27 | 010516002001 | 预埋铁件 | 1.钢材种类:详见设计图纸 2.规格:详见设计图纸 3.铁件尺寸:详见设计图纸 4.报价含制作、安装、除锈、刷漆等 |  | t | 0.569
28 | 010516001001 | 预埋地脚螺栓 | M30锚栓，L=0.99m，报价含制作、安装、除锈、刷漆、套丝、垫片、螺母等 |  | t | 0.561
|  | A.6 金属结构工程 |  |  |  | 1
本页小计
合 计
分部分项工程和单价措施项目清单与计价表
工程名称：土建工程 |  |  |  | 标段： |  |  | 第3页 共17页
序 号 | 项目编码 | 项目名称 | 项目特征描述 |  | 计量 单位 | 工程量 | 金 额(元)
[7 empty] | 综合单价 | 合价 | 其中
暂估价
29 | 010603001001 | 实腹钢柱 | 1、实腹钢柱：GZ:HW250X250X9X14mm，Q355B型钢，含螺栓、垫片、螺母等 2、钢架构件现场连接采用10.9级扭剪型高强螺栓，结合面不得涂漆,采用喷砂处理法,摩擦面抗滑移系数为μ≥0.40 3、除锈:除镀锌构件外,制作前钢构件表面均应进行喷砂(抛丸)除锈处理,不得手工除锈,除锈质量等级应达到(Sa2-1/2 )级标准 4、结构耐火等级二级,除顶棚承重构件外不考虑防火保护,所有钢结构均应喷刷厚型防火涂料,柱的耐火极限不低于2.5小时，钢结构耐火防护做法:所选用的钢结构防火涂料品种及涂层厚度由试验确定,应符合《建筑钢结构防火技术规程》GB14907-2018的要求。钢结构防火涂料与防锈蚀油漆(涂料)之间应进行相容性试验,试验合格后方可使用。对于露天钢结构应选用适合室外用的钢结构防火涂料。钢柱采用喷涂防火涂料保护,其涂层厚度应达到设计要求,且节点部位作加厚处理。 5、防腐层:防腐处理采用环氧铁红底涂料2遍60um,环氧云铁中间涂料1遍70um环氧厚膜型面涂料2遍150um 6、具体做法详见设计图纸及说明 7、报价含运输、制作、开孔、焊接安装、防火、防腐、面漆、二次深化设计（结算不调整）等 |  | t | 7.57
本页小计
合 计
分部分项工程和单价措施项目清单与计价表
工程名称：土建工程 |  |  |  | 标段： |  |  | 第4页 共17页
序 号 | 项目编码 | 项目名称 | 项目特征描述 |  | 计量 单位 | 工程量 | 金 额(元)
[7 empty] | 综合单价 | 合价 | 其中
暂估价
30 | 010603001002 | 门框、窗框钢柱 | 1、门框、窗框钢柱：C200*70*20*2.5mm，Q355B型钢，含螺栓、垫片、螺母等 2、钢架构件现场连接采用10.9级扭剪型高强螺栓，结合面不得涂漆,采用喷砂处理法,摩擦面抗滑移系数为μ≥0.40 3、除锈:除镀锌构件外,制作前钢构件表面均应进行喷砂(抛丸)除锈处理,不得手工除锈,除锈质量等级应达到(Sa2-1/2 )级标准 4、结构耐火等级二级,除顶棚承重构件外不考虑防火保护,所有钢结构均应喷刷厚型防火涂料,柱的耐火极限不低于2.5小时，钢结构耐火防护做法:所选用的钢结构防火涂料品种及涂层厚度由试验确定,应符合《建筑钢结构防火技术规程》GB14907-2018的要求。钢结构防火涂料与防锈蚀油漆(涂料)之间应进行相容性试验,试验合格后方可使用。对于露天钢结构应选用适合室外用的钢结构防火涂料。钢柱采用喷涂防火涂料保护,其涂层厚度应达到设计要求,且节点部位作加厚处理。 5、防腐层:防腐处理采用环氧铁红底涂料2遍60um,环氧云铁中间涂料1遍70um环氧厚膜型面涂料2遍150um 6、具体做法详见设计图纸及说明 7、报价含运输、制作、开孔、焊接安装、防火、防腐、面漆、二次深化设计（结算不调整）等 |  | t | 0.421
本页小计
合 计
分部分项工程和单价措施项目清单与计价表
工程名称：土建工程 |  |  |  | 标段： |  |  | 第5页 共17页
序 号 | 项目编码 | 项目名称 | 项目特征描述 |  | 计量 单位 | 工程量 | 金 额(元)
[7 empty] | 综合单价 | 合价 | 其中
暂估价
31 | 010604001001 | 钢梁 | 1、实腹型钢钢梁：GL:HM294X200X8X12mm、HW150X150X7X10、HW175X175X7.5X11mm、HW150X150X7X10mm，Q355B热轧型钢，含螺栓、垫片、螺母等 2、钢架构件现场连接采用10.9级扭剪型高强螺栓，结合面不得涂漆,采用喷砂处理法,摩擦面抗滑移系数为μ≥0.40 3、除锈:除镀锌构件外,制作前钢构件表面均应进行喷砂(抛丸)除锈处理,不得手工除锈,除锈质量等级应达到(Sa2-1/2 )级标准 4、结构耐火等级二级,除顶棚承重构件外不考虑防火保护,所有钢结构均应喷刷厚型防火涂料,的耐火极限不低于1.5小时，涂层厚度不小于15mm;钢结构耐火防护做法:所选用的钢结构防火涂料品种及涂层厚度由试验确定,应符合《建筑钢结构防火技术规程》GB514907-2018的要求。钢结构防火涂料与防锈蚀油漆(涂料)之间应进行相容性试验,试验合格后方可使用。对于露天钢结构应选用适合室外用的钢结构防火涂料，其涂层厚度应达到设计要求,且节点部位作加厚处理 5、防腐层:防腐处理采用环氧铁红底涂料2遍60um,环氧云铁中间涂料1遍70um环氧厚膜型面涂料2遍150um 6、具体做法详见设计图纸及说明 7、报价含运输、制作、开孔、焊接安装、防火、防腐、面漆、二次深化设计（结算不调整）等 |  | t | 9.208
本页小计
合 计
分部分项工程和单价措施项目清单与计价表
工程名称：土建工程 |  |  |  | 标段： |  |  | 第6页 共17页
序 号 | 项目编码 | 项目名称 | 项目特征描述 |  | 计量 单位 | 工程量 | 金 额(元)
[7 empty] | 综合单价 | 合价 | 其中
暂估价
32 | 010604001002 | 钢墙梁 | 1、钢墙梁：C200*70*20*2.2mm，Q355B热轧型钢，含螺栓、垫片、螺母等 2、钢架构件现场连接采用10.9级扭剪型高强螺栓，结合面不得涂漆,采用喷砂处理法,摩擦面抗滑移系数为μ≥0.40 3、除锈:除镀锌构件外,制作前钢构件表面均应进行喷砂(抛丸)除锈处理,不得手工除锈,除锈质量等级应达到(Sa2-1/2 )级标准 4、结构耐火等级二级,除顶棚承重构件外不考虑防火保护,所有钢结构均应喷刷厚型防火涂料,的耐火极限不低于1.5小时，涂层厚度不小于15mm;钢结构耐火防护做法:所选用的钢结构防火涂料品种及涂层厚度由试验确定,应符合《建筑钢结构防火技术规程》GB514907-2018的要求。钢结构防火涂料与防锈蚀油漆(涂料)之间应进行相容性试验,试验合格后方可使用。对于露天钢结构应选用适合室外用的钢结构防火涂料，其涂层厚度应达到设计要求,且节点部位作加厚处理 5、防腐层:防腐处理采用环氧铁红底涂料2遍60um,环氧云铁中间涂料1遍70um环氧厚膜型面涂料2遍150um 6、具体做法详见设计图纸及说明 7、报价含运输、制作、开孔、焊接安装、防火、防腐、面漆、二次深化设计（结算不调整）等 |  | t | 1.472
本页小计
合 计
分部分项工程和单价措施项目清单与计价表
工程名称：土建工程 |  |  |  | 标段： |  |  | 第7页 共17页
序 号 | 项目编码 | 项目名称 | 项目特征描述 |  | 计量 单位 | 工程量 | 金 额(元)
[7 empty] | 综合单价 | 合价 | 其中
暂估价
33 | 010606002001 | 钢檩条 | 1、斜卷边Z形薄壁型钢檩条：XZ200*70*20*2mm、XZ200X70X20X2.5 mm，Q355B钢材,含螺栓、垫片、螺母等 2、除锈:除镀锌构件外,制作前钢构件表面均应进行喷砂(抛丸)除锈处理,不得手工除锈,除锈质量等级应达到(Sa2-1/2 )级标准 3、结构耐火等级二级,除顶棚承重构件外不考虑防火保护,所有钢结构均应喷刷厚型防火涂料,耐火极限不低于1.5小时，涂层厚度不小于15mm;钢结构耐火防护做法:所选用的钢结构防火涂料品种及涂层厚度由试验确定,应符合《建筑钢结构防火技术规程》GB514907-2018的要求。钢结构防火涂料与防锈蚀油漆(涂料)之间应进行相容性试验,试验合格后方可使用。对于露天钢结构应选用适合室外用的钢结构防火涂料，采用喷涂防火涂料保护,其涂层厚度应达到设计要求,且节点部位作加厚处理 4、防腐层:防腐处理采用环氧铁红底涂料2遍60um,环氧云铁中间涂料1遍70um环氧厚膜型面涂料2遍150um 5、具体做法详见设计图纸及说明 6、报价含运输、制作、开孔、焊接安装、防火、防腐、面漆、二次深化设计（结算不调整）等 |  | t | 2.381
本页小计
合 计
分部分项工程和单价措施项目清单与计价表
工程名称：土建工程 |  |  |  | 标段： |  |  | 第8页 共17页
序 号 | 项目编码 | 项目名称 | 项目特征描述 |  | 计量 单位 | 工程量 | 金 额(元)
[7 empty] | 综合单价 | 合价 | 其中
暂估价
34 | 010606001001 | 屋面钢拉条 | 1、屋面钢拉条：TL、XLT，φ12mm圆钢，Q235B钢材,含螺栓、垫片、螺母等 2、除锈:除镀锌构件外,制作前钢构件表面均应进行喷砂(抛丸)除锈处理,不得手工除锈,除锈质量等级应达到(Sa2-1/2 )级标准 3、结构耐火等级二级,除顶棚承重构件外不考虑防火保护,所有钢结构均应喷刷厚型防火涂料,耐火极限不低于1.5小时，涂层厚度不小于15mm;钢结构耐火防护做法:所选用的钢结构防火涂料品种及涂层厚度由试验确定,应符合《建筑钢结构防火技术规程》GB514907-2018的要求。钢结构防火涂料与防锈蚀油漆(涂料)之间应进行相容性试验,试验合格后方可使用。对于露天钢结构应选用适合室外用的钢结构防火涂料，采用喷涂防火涂料保护,其涂层厚度应达到设计要求,且节点部位作加厚处理 4、防腐层:防腐处理采用环氧铁红底涂料2遍60um,环氧云铁中间涂料1遍70um环氧厚膜型面涂料2遍150um 5、具体做法详见设计图纸及说明 6、报价含运输、制作、开孔、焊接安装、防火、防腐、面漆、二次深化设计（结算不调整）等 |  | t | 0.128
本页小计
合 计
分部分项工程和单价措施项目清单与计价表
工程名称：土建工程 |  |  |  | 标段： |  |  | 第9页 共17页
序 号 | 项目编码 | 项目名称 | 项目特征描述 |  | 计量 单位 | 工程量 | 金 额(元)
[7 empty] | 综合单价 | 合价 | 其中
暂估价
35 | 010606001004 | 墙面钢拉条 | 1、屋面钢拉条：T1、XLT1，φ12mm圆钢，HPB300钢材,含螺栓、垫片、螺母等 2、除锈:除镀锌构件外,制作前钢构件表面均应进行喷砂(抛丸)除锈处理,不得手工除锈,除锈质量等级应达到(Sa2-1/2 )级标准 3、结构耐火等级二级,除顶棚承重构件外不考虑防火保护,所有钢结构均应喷刷厚型防火涂料,耐火极限不低于1.5小时，涂层厚度不小于15mm;钢结构耐火防护做法:所选用的钢结构防火涂料品种及涂层厚度由试验确定,应符合《建筑钢结构防火技术规程》GB514907-2018的要求。钢结构防火涂料与防锈蚀油漆(涂料)之间应进行相容性试验,试验合格后方可使用。对于露天钢结构应选用适合室外用的钢结构防火涂料，采用喷涂防火涂料保护,其涂层厚度应达到设计要求,且节点部位作加厚处理 4、防腐层:防腐处理采用环氧铁红底涂料2遍60um,环氧云铁中间涂料1遍70um环氧厚膜型面涂料2遍150um 5、具体做法详见设计图纸及说明 6、报价含运输、制作、开孔、焊接安装、防火、防腐、面漆、二次深化设计（结算不调整）等 |  | t | 0.044
本页小计
合 计
分部分项工程和单价措施项目清单与计价表
工程名称：土建工程 |  |  |  | 标段： |  |  | 第10页 共17页
序 号 | 项目编码 | 项目名称 | 项目特征描述 |  | 计量 单位 | 工程量 | 金 额(元)
[7 empty] | 综合单价 | 合价 | 其中
暂估价
36 | 010606001002 | 屋面钢撑杆 | 1、屋面钢撑杆：CG，φ32x2.5钢管、φ12mm圆钢，Q235B钢材,含螺栓、垫片、螺母等 2、除锈:除镀锌构件外,制作前钢构件表面均应进行喷砂(抛丸)除锈处理,不得手工除锈,除锈质量等级应达到(Sa2-1/2 )级标准 3、结构耐火等级二级,除顶棚承重构件外不考虑防火保护,所有钢结构均应喷刷厚型防火涂料,耐火极限不低于1.5小时，涂层厚度不小于15mm;钢结构耐火防护做法:所选用的钢结构防火涂料品种及涂层厚度由试验确定,应符合《建筑钢结构防火技术规程》GB514907-2018的要求。钢结构防火涂料与防锈蚀油漆(涂料)之间应进行相容性试验,试验合格后方可使用。对于露天钢结构应选用适合室外用的钢结构防火涂料，采用喷涂防火涂料保护,其涂层厚度应达到设计要求,且节点部位作加厚处理 4、防腐层:防腐处理采用环氧铁红底涂料2遍60um,环氧云铁中间涂料1遍70um环氧厚膜型面涂料2遍150um 5、具体做法详见设计图纸及说明 6、报价含运输、制作、开孔、焊接安装、防火、防腐、面漆、二次深化设计（结算不调整）等 |  | t | 0.047
本页小计
合 计
分部分项工程和单价措施项目清单与计价表
工程名称：土建工程 |  |  |  | 标段： |  |  | 第11页 共17页
序 号 | 项目编码 | 项目名称 | 项目特征描述 |  | 计量 单位 | 工程量 | 金 额(元)
[7 empty] | 综合单价 | 合价 | 其中
暂估价
37 | 010606001005 | 墙面钢撑杆 | 1、墙面钢撑杆：CG，φ32x2.5钢管、φ12mm圆钢，Q235B钢材,含螺栓、垫片、螺母等 2、除锈:除镀锌构件外,制作前钢构件表面均应进行喷砂(抛丸)除锈处理,不得手工除锈,除锈质量等级应达到(Sa2-1/2 )级标准 3、结构耐火等级二级,除顶棚承重构件外不考虑防火保护,所有钢结构均应喷刷厚型防火涂料,耐火极限不低于1.5小时，涂层厚度不小于15mm;钢结构耐火防护做法:所选用的钢结构防火涂料品种及涂层厚度由试验确定,应符合《建筑钢结构防火技术规程》GB514907-2018的要求。钢结构防火涂料与防锈蚀油漆(涂料)之间应进行相容性试验,试验合格后方可使用。对于露天钢结构应选用适合室外用的钢结构防火涂料，采用喷涂防火涂料保护,其涂层厚度应达到设计要求,且节点部位作加厚处理 4、防腐层:防腐处理采用环氧铁红底涂料2遍60um,环氧云铁中间涂料1遍70um环氧厚膜型面涂料2遍150um 5、具体做法详见设计图纸及说明 6、报价含运输、制作、开孔、焊接安装、防火、防腐、面漆、二次深化设计（结算不调整）等 |  | t | 0.072
本页小计
合 计
分部分项工程和单价措施项目清单与计价表
工程名称：土建工程 |  |  |  | 标段： |  |  | 第12页 共17页
序 号 | 项目编码 | 项目名称 | 项目特征描述 |  | 计量 单位 | 工程量 | 金 额(元)
[7 empty] | 综合单价 | 合价 | 其中
暂估价
38 | 010606001003 | 屋面钢隅撑 | 1、屋面钢隅撑：YC，L50X5mm角钢钢，Q235B钢材,含螺栓、垫片、螺母等 2、除锈:除镀锌构件外,制作前钢构件表面均应进行喷砂(抛丸)除锈处理,不得手工除锈,除锈质量等级应达到(Sa2-1/2 )级标准 3、结构耐火等级二级,除顶棚承重构件外不考虑防火保护,所有钢结构均应喷刷厚型防火涂料,耐火极限不低于1.5小时，涂层厚度不小于15mm;钢结构耐火防护做法:所选用的钢结构防火涂料品种及涂层厚度由试验确定,应符合《建筑钢结构防火技术规程》GB514907-2018的要求。钢结构防火涂料与防锈蚀油漆(涂料)之间应进行相容性试验,试验合格后方可使用。对于露天钢结构应选用适合室外用的钢结构防火涂料，采用喷涂防火涂料保护,其涂层厚度应达到设计要求,且节点部位作加厚处理 4、防腐层:防腐处理采用环氧铁红底涂料2遍60um,环氧云铁中间涂料1遍70um环氧厚膜型面涂料2遍150um 5、具体做法详见设计图纸及说明 6、报价含运输、制作、开孔、焊接安装、防火、防腐、面漆、二次深化设计（结算不调整）等 |  | t | 0.094
本页小计
合 计
分部分项工程和单价措施项目清单与计价表
工程名称：土建工程 |  |  |  | 标段： |  |  | 第13页 共17页
序 号 | 项目编码 | 项目名称 | 项目特征描述 |  | 计量 单位 | 工程量 | 金 额(元)
[7 empty] | 综合单价 | 合价 | 其中
暂估价
39 | 010606001006 | 挑檐、外凸出造型、线条、吧台等钢架 | 1、挑檐、外凸出造型、线条、吧台等构件钢架：钢管、角钢，Q235B钢材,含螺栓、垫片、螺母等 2、除锈:除镀锌构件外,制作前钢构件表面均应进行喷砂(抛丸)除锈处理,不得手工除锈,除锈质量等级应达到(Sa2-1/2 )级标准 3、结构耐火等级二级,除顶棚承重构件外不考虑防火保护,所有钢结构均应喷刷厚型防火涂料,耐火极限不低于1.5小时，涂层厚度不小于15mm;钢结构耐火防护做法:所选用的钢结构防火涂料品种及涂层厚度由试验确定,应符合《建筑钢结构防火技术规程》GB514907-2018的要求。钢结构防火涂料与防锈蚀油漆(涂料)之间应进行相容性试验,试验合格后方可使用。对于露天钢结构应选用适合室外用的钢结构防火涂料，采用喷涂防火涂料保护,其涂层厚度应达到设计要求,且节点部位作加厚处理 4、防腐层:防腐处理采用环氧铁红底涂料2遍60um,环氧云铁中间涂料1遍70um环氧厚膜型面涂料2遍150um 5、具体做法详见设计图纸及说明 6、报价含运输、制作、开孔、焊接安装、防火、防腐、面漆、二次深化设计（结算不调整）等 |  | t | 1.423
40 | 010606011001 | 钢板天沟 | 3mm厚不锈钢天沟，展开长度1350mm，L30X3mm角钢间距1000mm两端焊于天沟，报价含制作、安装、配件、缝隙防水、打胶等，天沟做法参17J925-1-2-26-3，具体要求详见设计图纸 |  | m | 60
41 | 010607005001 | 砌块墙钢丝网加固 | 不同材料基体交接处(如钢柱、钢梁与砌体填充墙交接部位),须铺设抗裂钢丝网 |  | m2 | 77.64
|  | A.8 门窗工程 |  |  |  | 1
42 | 010802001001 | 不锈钢金属门 | 1、不锈钢金属门，M1524，洞口尺寸：1500*2400mm，304不锈钢厚度≥1.2mm 2、报价含制作、安装、五金配件等 3、做法及要求详见设计图纸 |  | 樘 | 1
43 | 010802001002 | 塑钢玻璃门 | 1、塑钢型材玻璃门，LM1524，洞口尺寸：1500*2400mm，80系列塑钢型材，6厚钢化玻璃 2、报价含制作、安装、五金配件等 3、做法及要求详见设计图纸 |  | 樘 | 1
本页小计
合 计
分部分项工程和单价措施项目清单与计价表
工程名称：土建工程 |  |  |  | 标段： |  |  | 第14页 共17页
序 号 | 项目编码 | 项目名称 | 项目特征描述 |  | 计量 单位 | 工程量 | 金 额(元)
[7 empty] | 综合单价 | 合价 | 其中
暂估价
44 | 010802001003 | 塑钢玻璃门联窗 | 1、塑钢玻璃门联窗，MLC1、MLC2，洞口尺寸分别为7700*3000mm，8100*3000mm，5600*3000mm，80系列塑钢型材，6厚钢化玻璃 2、报价含制作、安装、五金配件等 3、做法及要求详见设计图纸 |  | m2 | 62.7
45 | 010807001001 | 塑钢玻璃固定窗 | 1、塑钢玻璃固定窗，C1，洞口尺寸分别为6800*3171mm，70系列塑钢型材，6钢化玻璃 2、报价含制作、安装、五金配件等 3、做法及要求详见设计图纸 |  | m2 | 63.13
46 | 010807001002 | 塑钢玻璃上悬窗 | 1、塑钢玻璃上悬窗，C1912、C3112、C1824，洞口尺寸分别为1900*1200mm、3100*1200mm、1800*2400mm，70系列塑钢型材，6钢化玻璃 2、报价含制作、安装、五金配件等 3、做法及要求详见设计图纸 |  | m2 | 30.72
|  | A.9 屋面及防水工程 |  |  |  | 1
47 | 010901002001 | 型材屋面 | 1、外层压型金属板 2、1.5厚热塑性聚烯烃(TP0)防水卷材P型(织物内增强型) 3、≥6厚粘接基板 4、≥50厚玻璃棉保温层 5、≥2.5厚冷弯镀锌型钢衬,铺设后粘接基板上皮与衬檩上表皮平齐 6、≥2.5厚冷弯镀锌型钢支撑件 7、聚乙烯隔汽层 8、≥0.75厚压型钢板持力板 9、做法及要求详见设计图纸，报价含制作、安装、配件、打胶、缝隙防水等 |  | m2 | 455.99
48 | 010902004001 | 屋面排水管 | 雨水口采用65型,内天沟水落口见12J201-A19-2,穿女儿墙水落口见12J201-A20-1 雨水管、水斗均为UPVC制品，除注明外雨水立管规格DN110 |  | m | 21.4
49 | 010903002001 | 墙面涂膜防水 | 1.5厚聚氨酯防水涂料 |  | m2 | 20.83
50 | 031208007001 | 墙身防潮层 | 墙身防潮层设于室内地坪以下60处,做法为20厚1:2水泥砂浆内掺 3~5%的防水剂(在此范围遇结构梁时则不设)当墙身两侧的室内地坪有高差时,应在高差范围的墙身填土侧加做20mm厚1:2聚合物防水砂浆垂直墙身防潮层 |  | m2 | 56.94
|  | A.11 楼地面装饰工程 |  |  |  | 1
本页小计
合 计
分部分项工程和单价措施项目清单与计价表
工程名称：土建工程 |  |  |  | 标段： |  |  | 第15页 共17页
序 号 | 项目编码 | 项目名称 | 项目特征描述 |  | 计量 单位 | 工程量 | 金 额(元)
[7 empty] | 综合单价 | 合价 | 其中
暂估价
51 | 011102003001 | 块料楼地面 | 1、20厚1:2.5水泥砂浆面层,表面撒适量水泥粉抹压平整 2、界面剂一道 3、80厚C20混凝土垫层 4、150厚碎石夯入土中 |  | m2 | 439.92
|  | A.12 墙、柱面装饰与隔断、幕墙工程 |  |  |  | 1
52 | 011210001001 | 轻钢龙骨石膏板隔断 | 1、3厚耐水腻子分遍找平 2、3厚底基防裂腻子分遍找平 3、防潮涂料两道(用防水石膏板时无此道工序) 4、板缝处贴50宽涂塑中碱玻璃纤维网格布一层 5、含三遍腻子及二遍乳胶漆 |  | m2 | 198.03
53 | 011201001003 | 墙面一般抹灰 | 1、18厚DPM5砂浆(1∶1:6水泥石灰膏砂浆)打底抹平 2、界面剂1道 3、基层墙体，内墙 |  | m2 | 20.83
54 | 011201001002 | 墙面一般抹灰 | 1、5厚防水砂浆抹面满压入网格布 2、1.5厚聚氨酯防水涂料(另计) 3、20厚防水砂浆(掺5%防水剂) 4、墙面刷素水泥浆一遍(掺建筑胶) 5、喷湿墙面、不同材料交接处挂300宽钢丝网 (另计) 6、基层墙体，外墙 |  | m2 | 20.83
55 | 011209001001 | 金属板外墙 | 1、外层压型金属板，颜色分隔及分布要求详见立面，报价综合考虑 2、透汽层 3、保温隔热层 4、墙梁（另计） 5、聚乙烯隔汽层 6、内层压型金属板 7、做法及要求详见设计图纸，报价含制作、安装、配件、缝隙防水、打胶等 8、按单面外墙垂直投影面积计算 |  | m2 | 418.01
56 | 011207001003 | 造型外包水泥压力板 | 造型外包水泥压力板(12mm），报价含制作、安装、配件等 |  | m2 | 137.19
57 | 011207001001 | 挑檐装饰板 | 2mm厚装饰铝板（氟碳喷涂）颜色详见图纸，报价含制作、安装、配件、喷漆、二次深化设计（结算不调整），按照构件展开外包面积计量） |  | m2 | 89.41
58 | 011207001002 | 外墙装饰板(含墙面、线条、凸出构件、吧台等） | 2mm厚装饰铝板（氟碳喷涂）颜色详见图纸，装饰铝板外包,钢结构加金属龙骨,报价含制作、安装、配件、喷漆、二次深化设计（结算不调整） (含墙面、线条、凸出造型、吧台等，报价综合考虑），按照展开面积计量 |  | m2 | 230.24
本页小计
合 计
分部分项工程和单价措施项目清单与计价表
工程名称：土建工程 |  |  |  | 标段： |  |  | 第16页 共17页
序 号 | 项目编码 | 项目名称 | 项目特征描述 |  | 计量 单位 | 工程量 | 金 额(元)
[7 empty] | 综合单价 | 合价 | 其中
暂估价
59 | 011207001004 | 屋面平顶处包铝板 | 2mm厚装饰铝板（氟碳喷涂）颜色详见图纸，装饰铝板外包,钢结构加金属龙骨,报价含制作、安装、配件、喷漆、二次深化设计（结算不调整） 屋面平顶处包铝板，按照水平投影展开面积计量 |  | m2 | 5.52
60 | 011207001005 | 屋面采光带 | 屋面采光带,材质为FRP采光板做法参17J925-1-2-75-C3，报价含制作、安装、配件、二次深化设计（结算不调整） |  | m2 | 44.94
61 | 011207001006 | 空调机位外罩 | 空调机位外罩，钢管立柱、2.5mm厚铝合金穿孔板外罩，报价含制作、安装、配件、二次深化设计（结算不调整），以外罩外展开面积计量 |  | m2 | 7.5
62 | 011406001001 | 内墙刷无机涂料 | 1、白色无机涂料2遍(距地面100为灰色涂料踢脚) 2、3厚耐水腻子分遍找平 3、内墙墙面 |  | m2 | 20.83
63 | 011406001003 | 外墙装饰砂浆面层 | 石粉颗粒砂浆涂料 1.石粉颗粒饰面砂浆,面漆一道,封底漆一道(颜色详立面) 2.底层涂料1道(抗碱封闭底漆) 3.刮涂耐水腻子,干燥后打磨 4.颜色灰白色、红褐色、浅灰色等综合考虑 5.砌体墙面基层、混凝土基层、水泥压力板基层（报价综合考虑） |  | m2 | 157.37
分部分项合计
64 | 011705001001 | 大型机械设备进出场及安拆 | 大型机械设备进出场及安拆 投标人根据项目情况，自行考虑； 按项计量中标后不再调整。 |  | 项 | 1
65 | 011701001001 | 脚手架 | 1.建筑结构形式钢架结构，共1层,一层高5.10m,（具体高度以图纸为准），建筑面积460.08㎡ 2.檐口高度5.1m 3.报价中须包含整个项目施工（砌筑、抹灰、隔断、钢结构安装、墙板安装、屋面板安装、刷内外墙涂料）的全部脚手架及支撑工作 4.计量规则为房屋的建筑面积 |  | m2 | 448.48
66 | 011702005001 | 基础梁 | 现浇基础梁模板 |  | m2 | 153.21
67 | 011702002001 | 矩形柱 | 现浇矩形柱模板 柱子截面尺寸：700*500mm，高度详见设计图纸 |  | m2 | 19.12
68 | 011702001001 | 基础 | 现浇混凝土垫层模板 |  | m2 | 2.36
69 | 011702001002 | 基础 | 现浇各种柱基、桩承台模板 |  | m2 | 42.94
70 | 011702001003 | 基础 | 素砼包钢柱脚模板 |  | m2 | 2.73
71 | 011702003001 | 构造柱 | 1.混凝土种类:商品混凝土 2.混凝土强度等级:C25 |  | m2 | 6.99
本页小计
合 计
分部分项工程和单价措施项目清单与计价表
工程名称：土建工程 |  |  |  | 标段： |  |  | 第17页 共17页
序 号 | 项目编码 | 项目名称 | 项目特征描述 |  | 计量 单位 | 工程量 | 金 额(元)
[7 empty] | 综合单价 | 合价 | 其中
暂估价
72 | 011702008001 | 圈梁 | 现浇圈梁，地坑支撑梁模板 |  | m2 | 38.15
73 | 011702027001 | 台阶 | 现浇台阶模板 |  | m2 | 48
单价措施合计
本页小计
合 计

## 3.3表-11 总价措施项目清单与计价表
总价措施项目清单与计价表
工程名称：土建工程 |  |  |  | 标段： |  |  | 第1页 共3页
序号 | 项目编码 | 项 目 名 称 | 计算基础 | 费率(%) | 金额(元) | 调整 费率(%) |  | 调整后 金额(元) | 备注
1 | 011707001001 | 安全文明施工
1.1 | 1.1 | 基本费 | 分部分项清单合价+单价措施清单合价-分部分项除税工程设备费-单价措施除税工程设备费 | 3.1 |  |  |  |  | 不取费时将“费率”置0；
1.2 | 1.2 | 增加费 | 分部分项清单合价+单价措施清单合价-分部分项除税工程设备费-单价措施除税工程设备费 | 0 |  |  |  |  | 1星0.7%/2星0.77%/3星0.84%
1.3 | 1.3 | 扬尘污染防治增加费 | 分部分项清单合价+单价措施清单合价-分部分项除税工程设备费-单价措施除税工程设备费 | 0.31
2 | 011707002001 | 夜间施工 | 分部分项清单合价+单价措施清单合价-分部分项除税工程设备费-单价措施除税工程设备费 | [5 empty] | 0～0.1%
3 | 011707003001 | 非夜间施工照明 | 分部分项清单合价+单价措施清单合价-分部分项除税工程设备费-单价措施除税工程设备费 | [5 empty] | 0.2%
4 | 011707004001 | 二次搬运 | 分部分项清单合价+单价措施清单合价-分部分项除税工程设备费-单价措施除税工程设备费
5 | 011707005001 | 冬雨季施工 | 分部分项清单合价+单价措施清单合价-分部分项除税工程设备费-单价措施除税工程设备费 | [5 empty] | 0.05～0.2%
总价措施项目清单与计价表
工程名称：土建工程 |  |  |  | 标段： |  |  | 第2页 共3页
序号 | 项目编码 | 项 目 名 称 | 计算基础 | 费率(%) | 金额(元) | 调整 费率(%) |  | 调整后 金额(元) | 备注
6 | 011707006001 | 地上、地下设施、建筑物的临时保护设施 | 分部分项清单合价+单价措施清单合价-分部分项除税工程设备费-单价措施除税工程设备费
7 | 011707007001 | 已完成工程及设备保护 | 分部分项清单合价+单价措施清单合价-分部分项除税工程设备费-单价措施除税工程设备费 | [5 empty] | 0～0.05%
8 | 011707008001 | 临时设施 | 分部分项清单合价+单价措施清单合价-分部分项除税工程设备费-单价措施除税工程设备费 | [5 empty] | 1～2.3%
9 | 011707009001 | 赶工措施 | 分部分项清单合价+单价措施清单合价-分部分项除税工程设备费-单价措施除税工程设备费 | [5 empty] | 0.5～2.1%
10 | 011707010001 | 工程按质论价 | 分部分项清单合价+单价措施清单合价-分部分项除税工程设备费-单价措施除税工程设备费 | 0 |  |  |  |  | 市优结构0.7%/市优0.9%/省优1.3%/国优专业1.4%/国优1.6%
11 | 011707011001 | 住宅分户验收 | 分部分项清单合价+单价措施清单合价-分部分项除税工程设备费-单价措施除税工程设备费 | [5 empty] | 0.4%
总价措施项目清单与计价表
工程名称：土建工程 |  |  |  | 标段： |  |  | 第3页 共3页
序号 | 项目编码 | 项 目 名 称 | 计算基础 | 费率(%) | 金额(元) | 调整 费率(%) |  | 调整后 金额(元) | 备注
12 | 011707012001 | 建筑工人实名制费用 | 分部分项清单合价+单价措施清单合价-分部分项除税工程设备费-单价措施除税工程设备费 | [5 empty] | 0.05%
13 | 011707015001 | 智慧工地费用 | 分部分项清单合价+单价措施清单合价-分部分项除税工程设备费-单价措施除税工程设备费 | [5 empty] | 0.08～0.15%
合 计

## 3.4表-12 其他项目清单与计价汇总表
其他项目清单与计价汇总表
工程名称：土建工程 |  | 标段： |  | 第1页 共1页
序号 | 项 目 名 称 | 金额(元) | 结算金额(元) |  | 备注
1 | 暂列金额 | 0.00 |  |  | 明细详见表-12-1
2 | 暂估价 | 0.00
2.1 | 材料(工程设备)暂估价 | — |  |  | 明细详见表-12-2
2.2 | 专业工程暂估价 | 0.00 |  |  | 明细详见表-12-3
3 | 计日工 |  |  |  | 明细详见表-12-4
4 | 总承包服务费 |  |  |  | 明细详见表-12-5
合 计 |  |  |  |  | —

## 3.5表-12-1 暂列金额明细表
暂列金额明细表
工程名称：土建工程 |  | 标段： |  | 第1页 共1页
序号 | 项 目 名 称 | 计量单位 | 暂定金额(元) |  | 备注
合 计 |  |  | 0.00 |  | —

## 3.6表-12-2 材料(工程设备)暂估单价及调整表
材料(工程设备)暂估单价及调整表
工程名称：土建工程 | [5 empty] | 标段： |  |  |  | 第1页 共1页
序号 | 材料编码 | 材料(工程设备)名称、规格、型号 | 计量 单位 | 数量 |  |  | 暂估(元) |  | 确认(元) |  |  | 差额±(元) |  | 备注
|  |  |  | 投标 | 确认 |  | 单价 | 合价 | 单价 |  | 合价 | 单价 | 合价
合 计

## 3.7表-12-3 专业工程暂估价及结算价表
专业工程暂估价及结算价表
工程名称：土建工程 |  |  | 标段： |  | 第1页 共1页
序号 | 工程名称 | 工程内容 | 暂估金额(元) | 结算金额(元) |  | 差额±(元) | 备注
合 计 |  |  | 0.00 |  |  |  | —

## 3.8表-12-4 计日工表
计 日 工 表
工程名称：土建工程 |  |  |  | 标段： |  | 第1页 共1页
编号 | 项目名称 | 单位 | 暂定数量 | 实际数量 | 综合单价 (元) | 合价(元)
[6 empty] | 暂定 | 实际
一 | 人工
人工小计
二 | 材料
材料小计
三 | 施工机械
施工机械小计
四、企业管理费和利润
总 计

## 3.9表-12-5 总承包服务费计价表
总承包服务费计价表
工程名称：土建工程 |  |  |  | 标段： |  | 第1页 共1页
序号 | 项 目 名 称 | 项目价值(元) | 服务内容 |  | 计算基础 | 费率(%) | 金额(元)
| 合 计 | — | — |  |  | —

## 3.10表-13 规费、税金项目计价表
规费、税金项目计价表
工程名称：土建工程 |  |  | 标段： |  |  | 第1页 共1页
序号 | 项 目 名 称 | 计算基础 |  | 计算基数(元) | 计算费率(%) |  | 金额(元)
1 | 规费 | 分部分项工程费+措施项目费+其他项目费-除税工程设备费 |  |  | 100
1.1 | 社会保险费 |  |  |  | 3.2
1.2 | 住房公积金 |  |  |  | 0.53
1.3 | 环境保护税 |  |  |  | 0.1
2 | 税金 | 分部分项工程费+措施项目费+其他项目费+规费-(除税甲供材料费+除税甲供设备费)/1.01 |  |  | 9
合 计

## 3.11表-20 发包人提供材料和工程设备一览表
发包人提供材料和工程设备一览表
工程名称：土建工程 |  |  |  |  | 标段： |  |  | 第1页 共1页
序号 | 材料编码 | 材料(工程设备)名称、规格、型号 | 单位 | 数量 |  | 单价(元) | 合价(元) |  | 交货 方式 | 送达 地点 | 备注
合 计

## 4.1扉-1 招标工程量清单扉页(单位工程)
| 安装工程 |  |  | 工程
招标工程量清单
招 标 人： |  | 南京审计大学金审学院 | 造价咨询人： | 江苏泰鼎工程咨询有限公司
|  | （单位盖章） |  | （单位资质专用章）
法定代表人 或其授权人： |  | 张主任 | 法定代表人 或其授权人： | 张林华
|  | （签字或盖章） |  | （签字或盖章）
编 制 人： |  | 尤良坤、施春雷 | 复 核 人： | 赵江
|  | （造价人员签字盖专用章） |  | （造价工程师签字盖专用章）
编制时间： |  | 2025年09月18日 | 复核时间： | 2025年09月18日
扉-1

## 4.2表-08 分部分项工程和单价措施项目清单与计价表
分部分项工程和单价措施项目清单与计价表
工程名称：安装工程 |  |  |  | 标段： |  |  | 第1页 共6页
序 号 | 项目编码 | 项目名称 | 项目特征描述 |  | 计量 单位 | 工程量 | 金 额(元)
[7 empty] | 综合单价 | 合价 | 其中
暂估价
|  | C 给排水 |  |  |  | 1
1 | 031001006010 | 塑料管 | 1.安装部位:室内 2.介质:冷水 3.材质:PPR冷水管（S5级）（含管件） 4.规格、压力等级:DN15 5.连接形式:热熔连接 6.压力试验及吹、洗设计要求:设计规范要求 |  | m | 28.6
2 | 031001006011 | 塑料管 | 1.安装部位:室内 2.介质:冷水 3.材质:PPR冷水管（S5级）（含管件） 4.规格、压力等级:DN20 5.连接形式:热熔连接 6.压力试验及吹、洗设计要求:设计规范要求 |  | m | 5.18
3 | 031001006012 | 塑料管 | 1.安装部位:室内 2.介质:冷水 3.材质:PPR冷水管（S5级）（含管件） 4.规格、压力等级:DN25 5.连接形式:热熔连接 6.压力试验及吹、洗设计要求:设计规范要求 |  | m | 25.86
4 | 031001006013 | 塑料管 | 1.安装部位:室内 2.介质:冷水 3.材质:PPR冷水管（S5级）（含管件） 4.规格、压力等级:DN32 5.连接形式:热熔连接 6.压力试验及吹、洗设计要求:设计规范要求 |  | m | 17.82
5 | 031001007001 | 复合管 | 1.安装部位:室内 2.介质:冷水 3.材质:钢塑复合压力管（含管件） 4.规格、压力等级:DN40 5.连接形式:电磁熔接 6.压力试验及吹、洗设计要求:设计规范要求 |  | m | 10.9
6 | 031003013002 | 水表 | 1.名称:水表（干式旋翼式） 2.型号、规格:DN40 3.连接形式:法兰连接 4.水表采用阻燃型水表保温套包裹水表表体和表面,厚度不小于40mm。 |  | 个 | 1
7 | 010401011001 | 砖砌水表井 | 1.砖砌水表井 2.规格详细见图纸设计 3.给水管道附属构筑物(阀门井、水表井等)采用内衬保温材料的双层保温井盖,井壁周围回填土采用炉渣等保温材料; 4.含挖填土 |  | 座 | 1
本页小计
合 计
分部分项工程和单价措施项目清单与计价表
工程名称：安装工程 |  |  |  | 标段： |  |  | 第2页 共6页
序 号 | 项目编码 | 项目名称 | 项目特征描述 |  | 计量 单位 | 工程量 | 金 额(元)
[7 empty] | 综合单价 | 合价 | 其中
暂估价
8 | 031003001004 | 截止阀 | 1.类型:截止阀 2.材质:黄铜 3.规格、压力等级:DN32 4.连接形式:螺纹连接 |  | 个 | 2
9 | 031003001005 | 截止阀 | 1.类型:截止阀 2.材质:黄铜 3.规格、压力等级:DN20 4.连接形式:螺纹连接 |  | 个 | 1
10 | 031003001006 | 截止阀 | 1.类型:截止阀 2.材质:黄铜 3.规格、压力等级:DN32 4.连接形式:螺纹连接 |  | 个 | 2
11 | 031003012001 | 倒流防止器 | 1.类型:防污倒流防止器 2.材质:钢制 3.规格、压力等级:DN32 4.连接形式:螺纹连接 |  | 个 | 1
12 | 031003008001 | 除污器（过滤器） | 1.类型:Y型过滤器 2.材质:钢制 3.规格、压力等级:DN32 4.连接形式:螺纹连接 |  | 个 | 1
13 | 031004014002 | 消防软管卷盘 | 1.类型:消防软管卷盘 2.规格、压力等级:DN25 3.其他:详见图纸设计及规范要求 |  | 个 | 3
14 | 030901013001 | 灭火器 | 1.名称：手提式磷酸铵盐干粉灭火器 2.规格：MF/ABC5 |  | 具 | 10
15 | 031002001001 | 管道支架 | 1.材质:型钢 2.管架形式:管道支吊架 3.除锈刷油:除锈后刷银粉漆2遍 |  | kg | 5
16 | 031202002001 | 管道防腐 | 1.管道防腐 2.埋地金属给水管(包括塑钢复合管)防腐蚀施工详见《管道、设备防腐蚀设计与施工》14K207-16普通级要求:沥青底漆-沥青-玻璃布-沥青-玻璃布-沥青-保护层。 |  | m2 | 0.38
17 | 031208002003 | 管道绝热 | 1.绝热材料品种:柔性橡塑海绵管壳 2.绝热厚度:20mm 3.管道公称直径:DN50内 4.要求:按现行国家标准《设备及管道绝热设计导则》GB／T 8175执行。 |  | m3 | 0.21
18 | 031002003009 | 套管 | 1.过墙过楼板钢套管制作、安装DN65 2.含墙板开孔填补 3.填料材质设计规范要求 4.材质：焊接钢管 |  | 个 | 1
19 | 031001006014 | 塑料管 | 1.安装部位:室内 2.介质:污、废水 3.材质、规格:UPVC排水管De50（含管件） 4.连接形式:粘接 5.阻火圈设计要求:设计规范要求 6.灌水试验:设计规范要求 |  | m | 18
本页小计
合 计
分部分项工程和单价措施项目清单与计价表
工程名称：安装工程 |  |  |  | 标段： |  |  | 第3页 共6页
序 号 | 项目编码 | 项目名称 | 项目特征描述 |  | 计量 单位 | 工程量 | 金 额(元)
[7 empty] | 综合单价 | 合价 | 其中
暂估价
20 | 031004004003 | 洗涤池 | 1.材质:不锈钢 2.规格、类型:洗涤池（含龙头） 3.附件名称、数量:含上、下水配件 4.施工前选样需得业主确认，方可施工 5.留堵洞口 |  | 组 | 2
21 | 031002003010 | 套管 | 1.过墙过楼板钢套管制作、安装DN80 2.含墙板开孔填补 3.填料材质设计规范要求 4.材质：焊接钢管 |  | 个 | 1
22 | 031001006015 | 塑料管 | 1.安装部位:室内 2.介质:雨水 3.材质、规格:承压型UPVC管De110（含管件） 4.连接形式:粘接 5.侧排雨水斗 6.灌水试验:设计规范要求 |  | m | 37.2
23 | 010101003002 | 挖沟槽土方 | 1.土壤类别:三类土 2.挖土深度:设计规范要求 3.人工挖填 |  | m3 | 24.5
|  | C 电气 |  |  |  | 1
24 | 030411001006 | 配管 | 1.名称:电气配管 2.材质:焊接钢管 3.规格:SC32 4.配置形式:砖、混凝土结构暗配 5.接地要求:设计规范要求 6.含穿墙打孔，投标人综合报价 |  | m | 77.94
25 | 030411001007 | 配管 | 1.名称:电气配管 2.材质:焊接钢管 3.规格:SC50 4.配置形式:砖、混凝土结构暗配 5.接地要求:设计规范要求 6.含穿墙打孔，投标人综合报价 |  | m | 15.23
26 | 030411001008 | 配管 | 1.名称:电气配管 2.材质:焊接钢管 3.规格:SC100 4.配置形式:砖、混凝土结构暗配 5.接地要求:设计规范要求 6.含穿墙打孔，投标人综合报价 |  | m | 50
27 | 030411001009 | 配管 | 1.名称:电气配管 2.材质:JDG20 3.配置形式:砖、混凝土结构暗配 4.接地要求:设计规范要求 |  | m | 154.63
28 | 030411001010 | 配管 | 1.名称:电气配管 2.材质:JDG25 3.配置形式:砖、混凝土结构暗配 4.接地要求:设计规范要求 |  | m | 258.85
29 | 030408001006 | 电力电缆 | 1.名称:电力电缆 2.规格:YJV-4×70+1×35mm2 3.材质:铜芯 4.敷设方式、部位:桥架/管内敷设 |  | m | 50
本页小计
合 计
分部分项工程和单价措施项目清单与计价表
工程名称：安装工程 |  |  |  | 标段： |  |  | 第4页 共6页
序 号 | 项目编码 | 项目名称 | 项目特征描述 |  | 计量 单位 | 工程量 | 金 额(元)
[7 empty] | 综合单价 | 合价 | 其中
暂估价
30 | 030408001007 | 电力电缆 | 1.名称:电力电缆 2.规格:YJV-4×25+1×16mm2 3.材质:铜芯 4.敷设方式、部位:桥架/管内敷设 |  | m | 7.71
31 | 030408001008 | 电力电缆 | 1.名称:电力电缆 2.规格:YJV-5×16mm2 3.材质:铜芯 4.敷设方式、部位:桥架/管内敷设 |  | m | 14.05
32 | 030411004003 | 配线 | 1.名称:电气配线 2.配线形式:管内敷设 3.规格:BV-2.5mm2 4.材质:铜芯 |  | m | 477.39
33 | 030411004004 | 配线 | 1.名称:电气配线 2.配线形式:管内敷设 3.规格:BV-4mm2 4.材质:铜芯 |  | m | 323.58
34 | 030411004005 | 配线 | 1.名称:电气配线 2.配线形式:管内敷设 3.规格:NHBV-4mm2 4.材质:铜芯 |  | m | 466.47
35 | 030408006001 | 电力电缆头 | 1.名称:铜芯电力电缆头 2.规格:截面120mm2以下 3.安装部位:室内 4.电压等级（kV）:1kV以下 |  | 个 | 2
36 | 030408006002 | 电力电缆头 | 1.名称:铜芯电力电缆头 2.规格:截面35mm2以下 3.安装部位:室内 4.电压等级（kV）:1kV以下 |  | 个 | 2
37 | 030404036005 | 其他电器 | 1.压铜接线端子导线截面16mm2 |  | 个 | 10
38 | 030404036006 | 其他电器 | 1.无端子外部接线2.5 |  | 个 | 15
39 | 030404036007 | 其他电器 | 1.无端子外部接线4 |  | 个 | 12
40 | 030404017003 | 配电箱 | 1.名称:配电箱ALZ1 2.型号:非标,不锈钢箱体IP65 3.安装方式:挂墙明装 4.箱内元器件详见图纸设计 |  | 台 | 1
41 | 030404017004 | 配电箱 | 1.名称:配电箱AL-YZ 2.型号:非标,不锈钢箱体 3.安装方式:挂墙明装 4.箱内元器件详见图纸设计 |  | 台 | 1
42 | 030404017005 | 配电箱 | 1.名称:配电箱AL-SP 2.型号:非标,不锈钢箱体 3.安装方式:挂墙明装 4.箱内元器件详见图纸设计 |  | 台 | 1
43 | 030411005001 | 弱电箱 | 1.名称:弱电箱 2.安装方式:挂墙明装 3.箱内元器件详见图纸设计 |  | 个 | 2
44 | 030412005001 | 荧光灯 | 1.名称:单管荧光灯T8 2.规格:~220V,LED灯,P=1*22W 3.安装形式:吸顶安装 |  | 套 | 10
本页小计
合 计
分部分项工程和单价措施项目清单与计价表
工程名称：安装工程 |  |  |  | 标段： |  |  | 第5页 共6页
序 号 | 项目编码 | 项目名称 | 项目特征描述 |  | 计量 单位 | 工程量 | 金 额(元)
[7 empty] | 综合单价 | 合价 | 其中
暂估价
45 | 030412005002 | 荧光灯 | 1.名称:双管荧光灯T8 2.规格:~220V,LED灯,P=2*22W 3.安装形式:吸顶安装 |  | 套 | 15
46 | 030404034004 | 照明开关 | 1.名称:双联扳式暗开关安装(单控) 2.材质:塑料 3.安装方式:嵌墙安装 |  | 个 | 2
47 | 030404034005 | 照明开关 | 1.名称:三联扳式暗开关安装(单控) 2.材质:塑料 3.安装方式:嵌墙安装 |  | 个 | 2
48 | 030404035010 | 插座 | 1.名称:带保护接点暗装插座 220V 10A 2.材质:塑料 3.安装方式:嵌墙安装 |  | 个 | 15
49 | 030412004001 | 装饰灯 | 1.名称:安全出口标志灯（LED自带蓄电池） 2.功率:LED-3W/DC36V，应急时间不小于90Min 3.安装形式:门框上方0.2米安装 |  | 套 | 4
50 | 030412004003 | 装饰灯 | 1.名称:疏散指示灯（LED自带蓄电池） 2.功率:LED-3W/DC36V，应急时间不小于90Min 3.安装形式:距地0.5米安装 |  | 套 | 9
51 | 030412004004 | 装饰灯 | 1.名称:应急照明灯（LED自带蓄电池） 2.功率:LED-9W/DC36V，应急时间不小于90Min 3.安装形式:距地2.5米安装 |  | 套 | 10
52 | 030411006003 | 接线盒 | 1.名称:接线盒 2.材质:钢质 3.规格:86型 4.安装形式:暗装 |  | 个 | 63
53 | 030411006004 | 接线盒 | 1.名称:开关盒 2.材质:钢质 3.规格:86型 4.安装形式:暗装 |  | 个 | 4
54 | 030414002001 | 送配电装置系统 | 1.1kV以下交流供电系统调试(综合) |  | 系统 | 1
|  | C 防雷接地 |  |  |  | 1
55 | 030409002001 | 接地母线 | 1.名称:接地母线 2.材质:镀锌扁钢 3.规格:40×4 4.安装部位:户内 |  | m | 1
56 | 030409002002 | 接地母线 | 1.名称:接地母线 2.材质:镀锌扁钢 3.规格:25×4 4.安装部位:户内 |  | m | 10.4
57 | 030409008001 | 等电位端子箱、测试板 | 1.名称:总等电位联结端子箱MEB 2.材质:钢质 3.规格:详见图纸设计及规范要求 |  | 台 | 1
本页小计
合 计
分部分项工程和单价措施项目清单与计价表
工程名称：安装工程 |  |  |  | 标段： |  |  | 第6页 共6页
序 号 | 项目编码 | 项目名称 | 项目特征描述 |  | 计量 单位 | 工程量 | 金 额(元)
[7 empty] | 综合单价 | 合价 | 其中
暂估价
58 | 030409008002 | 等电位端子箱、测试板 | 1.接地测试点 |  | 处 | 2
59 | 030409003001 | 避雷引下线 | 1.避雷引下线 2.避雷利用建筑物主筋引下敷设 |  | m | 61
60 | 030409004001 | 均压环 | 1.均压环 2.利用圈梁钢筋均压环敷设 |  | m | 157.31
61 | 030414011002 | 接地装置 | 1.接地网系统装置调试 |  | 系统 | 1
分部分项合计
62 | 031301017001 | 脚手架搭拆 | 1.脚手架搭拆 |  | 项 | 1
单价措施合计
本页小计
合 计

## 4.3表-11 总价措施项目清单与计价表
总价措施项目清单与计价表
工程名称：安装工程 |  |  |  | 标段： |  |  | 第1页 共3页
序号 | 项目编码 | 项 目 名 称 | 计算基础 | 费率(%) | 金额(元) | 调整 费率(%) |  | 调整后 金额(元) | 备注
1 | 031302001001 | 安全文明施工
1.1 | 1.1 | 基本费 | 分部分项清单合价+单价措施清单合价-分部分项除税工程设备费-单价措施除税工程设备费 | 1.5 |  |  |  |  | 不取费时将“费率”置0；
1.2 | 1.2 | 增加费 | 分部分项清单合价+单价措施清单合价-分部分项除税工程设备费-单价措施除税工程设备费 | 0 |  |  |  |  | 1星0.3%/2星0.33%/3星0.36%
1.3 | 1.3 | 扬尘污染防治增加费 | 分部分项清单合价+单价措施清单合价-分部分项除税工程设备费-单价措施除税工程设备费 | 0.21
2 | 031302002001 | 夜间施工 | 分部分项清单合价+单价措施清单合价-分部分项除税工程设备费-单价措施除税工程设备费 | [5 empty] | 0～0.1%
3 | 031302003001 | 非夜间施工照明 | 分部分项清单合价+单价措施清单合价-分部分项除税工程设备费-单价措施除税工程设备费 | [5 empty] | 0.30%
4 | 031302004001 | 二次搬运 | 分部分项清单合价+单价措施清单合价-分部分项除税工程设备费-单价措施除税工程设备费
5 | 031302005001 | 冬雨季施工 | 分部分项清单合价+单价措施清单合价-分部分项除税工程设备费-单价措施除税工程设备费 | [5 empty] | 0.05～0.1%
总价措施项目清单与计价表
工程名称：安装工程 |  |  |  | 标段： |  |  | 第2页 共3页
序号 | 项目编码 | 项 目 名 称 | 计算基础 | 费率(%) | 金额(元) | 调整 费率(%) |  | 调整后 金额(元) | 备注
6 | 031302006001 | 已完成工程及设备保护 | 分部分项清单合价+单价措施清单合价-分部分项除税工程设备费-单价措施除税工程设备费 | [5 empty] | 0～0.05%
7 | 031302008001 | 临时设施 | 分部分项清单合价+单价措施清单合价-分部分项除税工程设备费-单价措施除税工程设备费 | [5 empty] | 0.6～1.6%
8 | 031302009001 | 赶工措施 | 分部分项清单合价+单价措施清单合价-分部分项除税工程设备费-单价措施除税工程设备费 | [5 empty] | 0.5～2.1%
9 | 031302010001 | 工程按质论价 | 分部分项清单合价+单价措施清单合价-分部分项除税工程设备费-单价措施除税工程设备费 | 0 |  |  |  |  | 市优0.8%/省优1.1%/国优专业1.2%/国优1.3%
10 | 031302011001 | 住宅分户验收 | 分部分项清单合价+单价措施清单合价-分部分项除税工程设备费-单价措施除税工程设备费 | [5 empty] | 0.10%
11 | 031302012001 | 建筑工人实名制费用 | 分部分项清单合价+单价措施清单合价-分部分项除税工程设备费-单价措施除税工程设备费 | [5 empty] | 0.03%
12 | 031302015001 | 智慧工地费用 | 分部分项清单合价+单价措施清单合价-分部分项除税工程设备费-单价措施除税工程设备费 | [5 empty] | 0.04～0.08%
总价措施项目清单与计价表
工程名称：安装工程 |  |  |  | 标段： |  |  | 第3页 共3页
序号 | 项目编码 | 项 目 名 称 | 计算基础 | 费率(%) | 金额(元) | 调整 费率(%) |  | 调整后 金额(元) | 备注
合 计

## 4.4表-12 其他项目清单与计价汇总表
其他项目清单与计价汇总表
工程名称：安装工程 |  | 标段： |  | 第1页 共1页
序号 | 项 目 名 称 | 金额(元) | 结算金额(元) |  | 备注
1 | 暂列金额 | 0.00 |  |  | 明细详见表-12-1
2 | 暂估价 | 0.00
2.1 | 材料(工程设备)暂估价 | — |  |  | 明细详见表-12-2
2.2 | 专业工程暂估价 | 0.00 |  |  | 明细详见表-12-3
3 | 计日工 |  |  |  | 明细详见表-12-4
4 | 总承包服务费 |  |  |  | 明细详见表-12-5
合 计 |  |  |  |  | —

## 4.5表-12-1 暂列金额明细表
暂列金额明细表
工程名称：安装工程 |  | 标段： |  | 第1页 共1页
序号 | 项 目 名 称 | 计量单位 | 暂定金额(元) |  | 备注
合 计 |  |  | 0.00 |  | —

## 4.6表-12-2 材料(工程设备)暂估单价及调整表
材料(工程设备)暂估单价及调整表
工程名称：安装工程 | [5 empty] | 标段： |  |  |  | 第1页 共1页
序号 | 材料编码 | 材料(工程设备)名称、规格、型号 | 计量 单位 | 数量 |  |  | 暂估(元) |  | 确认(元) |  |  | 差额±(元) |  | 备注
|  |  |  | 投标 | 确认 |  | 单价 | 合价 | 单价 |  | 合价 | 单价 | 合价
合 计

## 4.7表-12-3 专业工程暂估价及结算价表
专业工程暂估价及结算价表
工程名称：安装工程 |  |  | 标段： |  | 第1页 共1页
序号 | 工程名称 | 工程内容 | 暂估金额(元) | 结算金额(元) |  | 差额±(元) | 备注
合 计 |  |  | 0.00 |  |  |  | —

## 4.8表-12-4 计日工表
计 日 工 表
工程名称：安装工程 |  |  |  | 标段： |  | 第1页 共1页
编号 | 项目名称 | 单位 | 暂定数量 | 实际数量 | 综合单价 (元) | 合价(元)
[6 empty] | 暂定 | 实际
一 | 人工
人工小计
二 | 材料
材料小计
三 | 施工机械
施工机械小计
四、企业管理费和利润
总 计

## 4.9表-12-5 总承包服务费计价表
总承包服务费计价表
工程名称：安装工程 |  |  |  | 标段： |  | 第1页 共1页
序号 | 项 目 名 称 | 项目价值(元) | 服务内容 |  | 计算基础 | 费率(%) | 金额(元)
| 合 计 | — | — |  |  | —

## 4.10表-13 规费、税金项目计价表
规费、税金项目计价表
工程名称：安装工程 |  |  | 标段： |  |  | 第1页 共1页
序号 | 项 目 名 称 | 计算基础 |  | 计算基数(元) | 计算费率(%) |  | 金额(元)
1 | 规费 | 分部分项工程费+措施项目费+其他项目费-除税工程设备费 |  |  | 100
1.1 | 社会保险费 |  |  |  | 2.4
1.2 | 住房公积金 |  |  |  | 0.42
1.3 | 环境保护税 |  |  |  | 0.1
2 | 税金 | 分部分项工程费+措施项目费+其他项目费+规费-(除税甲供材料费+除税甲供设备费)/1.01 |  |  | 9
合 计

## 4.11表-20 发包人提供材料和工程设备一览表
发包人提供材料和工程设备一览表
工程名称：安装工程 |  |  |  |  | 标段： |  |  | 第1页 共1页
序号 | 材料编码 | 材料(工程设备)名称、规格、型号 | 单位 | 数量 |  | 单价(元) | 合价(元) |  | 交货 方式 | 送达 地点 | 备注
合 计