## 1.1封-1 招标工程量清单封面
| 金审学院1#、2#路增加停车位 |  | 工程
招标工程量清单
招 标 人：
（单位盖章）
造价咨询人：
（单位盖章）
2024年12月10日
封-1

## 1.2扉-1 招标工程量清单扉页
| 金审学院1#、2#路增加停车位 |  |  | 工程
招标工程量清单
招 标 人： |  |  | 造价咨询人：
|  | （单位盖章） |  | （单位资质专用章）
法定代表人 或其授权人： |  |  | 法定代表人 或其授权人：
|  | （签字或盖章） |  | （签字或盖章）
编 制 人： |  |  | 复 核 人：
|  | （造价人员签字盖专用章） |  | （造价工程师签字盖专用章）
编制时间： |  | 2024年12月10日 | 复核时间： | 2024年12月10日
扉-1

## 1.3表-02 建设项目汇总表(南京地铁招标专用)
建设项目汇总表
工程名称：金审学院1#、2#路增加停车位 |  |  |  |  | 第1页 共1页
序号 | 单项工程名称 | 金额(元) | 其中:(元)
|  |  | 暂估价 | 安全文明施工费 |  | 规费
1 | 金审学院1#、2#路增加停车位
合 计

## 2.1表-03 单项工程汇总表(南京地铁招标专用)
单项工程汇总表
工程名称：金审学院1#、2#路增加停车位 |  |  |  |  | 第1页 共1页
序号 | 单位工程名称 | 金额(元) | 其中:(元)
|  |  | 暂估价 | 安全文明施工费 |  | 规费
1 | 金审学院1#、2#路增加停车位
合 计

## 3.1表-04 单位工程汇总表(南京地铁招标专用)
单位工程汇总表
工程名称：金审学院1#、2#路增加停车位 |  | 标段： |  | 第1页 共1页
序号 | 汇 总 内 容 |  | 金额(元) |  | 其中:暂估价(元)
1 | 分部分项工程
1.1 | 人工费
1.2 | 材料费
1.3 | 施工机具使用费
1.4 | 企业管理费
1.5 | 利润
2 | 措施项目
2.1 | 单价措施项目费
2.2 | 总价措施项目费
2.2.1 | 其中：安全文明施工措施费
3 | 其他项目
3.1 | 其中：暂列金额
3.2 | 其中：专业工程暂估价
3.3 | 其中：计日工
3.4 | 其中：总承包服务费
4 | 规费
5 | 税金
合 计

## 3.2表-08 分部分项工程和单价措施项目清单与计价表
分部分项工程和单价措施项目清单与计价表
工程名称：金审学院1#、2#路增加停车位 | [5 empty] | 第1页 共2页
序 号 | 项目编码 | 项目名称 | 项目特征描述 | 计量 单位 | 工程量 | 金 额(元)
[6 empty] | 综合单价 | 合价 | 其中
暂估价
|  | A.1 土石方工程 |  |  | 1
1 | 040101001002 | 挖一般土方 | 1.土壤类别:由投标人根据现场情况并勘察现场综合考虑 2.挖土深度:投标人根据图纸及场地标高综合考虑 3.其他:含土方开挖、平整等所有涉及土方工作内容;含人工配合修底、修坡、台阶、整平等; | m3 | 1439.63
2 | 040103002001 | 余方弃置 | 1.运距自行考虑 2.外运距离:外运距离及弃置场投标单位自行考虑，需符合相关部门规定，如有违规行为造成的一切损失均由中标人自行承担 4.外运相关准运手续由中标单位负责办理，相关费用自行考虑，堆土场、弃置费、处理费等费用均包含在投标报价中，如不报价，视为让利，投标单位在投标报价时充分考虑，结算不予调整 5.土方运输车辆必须满足城管及环保等政府部门要求，选用环保绿皮工程车，如因车辆原因受相关部门处罚，所有责任由投标单位承担 | m3 | 1404.63
3 | 040103001001 | 回填方 | 1.密实度要求:满足设计要求 2.填方材料品种:素土 3.填方来源、运距:投标人自行考虑 | m3 | 35
4 | 040201002001 | 素土夯实 | 素土夯实，压实系数符合设计要求 | m2 | 5316.61
|  | A.1 道路工程 |  |  | 1
5 | 081201001001 | 拆除人行道 | 1、拆除材质：包括但不限于广场、停车位、人行道内的混凝土预制品、花岗岩、面包砖、植草砖、树池等各类铺装面层及其基础垫层，投标人自行考虑决定报价 2、包含拆除、清理、装车、运输、弃置等，由投标单位自行考虑决定报价 3、包含运费、弃置费（堆场费）、消纳、保洁、渣土费等全部费用，运距自行考虑 | m2 | 405
6 | 040202011001 | 碎石垫层 | 1.石料规格:级配碎石 2.厚度:60mm | m2 | 5409.5
7 | 040303001001 | 混凝土基层 | 1、150mmC25混凝土基层 2、本项含模板费用 | m2 | 5409.67
8 | 040203006001 | 50mm细粒式沥青混凝土 | 1.沥青混凝土种类:细粒式沥青混凝土 2.石料粒径:10mm 3.掺和料:玄武岩 4.厚度:50mm | m2 | 5316.61
本页小计
合 计
分部分项工程和单价措施项目清单与计价表
工程名称：金审学院1#、2#路增加停车位 | [5 empty] | 第2页 共2页
序 号 | 项目编码 | 项目名称 | 项目特征描述 | 计量 单位 | 工程量 | 金 额(元)
[6 empty] | 综合单价 | 合价 | 其中
暂估价
9 | 040204004001 | 混凝土侧石 | 1、素土夯实 2、30mm厚细石混凝土垫层 3、30mm厚1：3水泥砂浆结合层 4、75*12*25cm混凝土侧石 5、本项含模板费用 | m | 402
10 | 040204004002 | 200*600*30五莲花石材收边 | 1、200*600*30五莲花石材收边 2、30mm厚1：3水泥砂浆结合层 | m2 | 93
|  | A.1 挡土墙 |  |  | 1
11 | 040201002002 | 素土夯实 | 素土夯实，压实系数符合设计要求 | m2 | 23.87
12 | 010501002001 | 混凝土基础 | 1、C30混凝土基础 2、本项含模板费用 | m3 | 4.77
13 | 010503004001 | 混凝土圈梁 | 1、C30混凝土圈梁 2、本项含模板费用 | m3 | 5.74
14 | 010401003001 | 实心砖墙 | 370mm厚M7.5水泥砂浆砖砌挡土墙 | m3 | 34.41
15 | 011201001001 | 墙面一般抹灰 | 20mm厚1：2水泥砂浆抹面 | m2 | 219.59
16 | 010515001002 | 现浇构件钢筋 | 1.钢筋种类、规格:HPB300Φ≤12 | t | 0.087
17 | 010515001001 | 现浇构件钢筋 | 1.钢筋种类、规格:HRB400Φ≤25 | t | 0.45
分部分项合计
18 | 041106001001 | 大型机械设备进出场及安拆 | 大型机械设备进出场及安拆，采用机械投标人自行考虑 | 项 | 1
19 | 041101001001 | 墙面脚手架 | 1.墙高:＜4m 2.:脚手架搭设形式投标人自行考虑 3.:本项含脚手架拆设、拆除等全部费用 | m2 | 108.5
20 | 041104003001 | 施工护栏 | 围挡形式投标人根据规范要求自行考虑，符合规范要求 | 项 | 1
单价措施合计
本页小计
合 计

## 3.3表-11 总价措施项目清单与计价表
总价措施项目清单与计价表
工程名称：金审学院1#、2#路增加停车位 |  |  |  | 标段： |  |  | 第1页 共3页
序号 | 项目编码 | 项 目 名 称 | 计算基础 | 费率(%) | 金额(元) | 调整 费率(%) |  | 调整后 金额(元) | 备注
1 | 041109001001 | 安全文明施工
1.1 | 1.1 | 基本费 | 分部分项清单合价+单价措施清单合价-分部分项除税工程设备费-单价措施除税工程设备费 | 1.5 |  |  |  |  | 不取费时将“费率”置0；
1.2 | 1.2 | 增加费 | 分部分项清单合价+单价措施清单合价-分部分项除税工程设备费-单价措施除税工程设备费 | [5 empty] | 1星0.4%/2星0.44%/3星0.48%
1.3 | 1.3 | 扬尘污染防治增加费 | 分部分项清单合价+单价措施清单合价-分部分项除税工程设备费-单价措施除税工程设备费 | 0.31
2 | 041109002001 | 夜间施工 | 分部分项清单合价+单价措施清单合价-分部分项除税工程设备费-单价措施除税工程设备费 | [5 empty] | 0.05～0.15%
3 | 041109003001 | 二次搬运 | 分部分项清单合价+单价措施清单合价-分部分项除税工程设备费-单价措施除税工程设备费
4 | 041109004001 | 冬雨季施工 | 分部分项清单合价+单价措施清单合价-分部分项除税工程设备费-单价措施除税工程设备费 | [5 empty] | 0.1～0.3%
5 | 041109005001 | 行车、行人干扰 | 分部分项清单合价+单价措施清单合价-分部分项除税工程设备费-单价措施除税工程设备费
总价措施项目清单与计价表
工程名称：金审学院1#、2#路增加停车位 |  |  |  | 标段： |  |  | 第2页 共3页
序号 | 项目编码 | 项 目 名 称 | 计算基础 | 费率(%) | 金额(元) | 调整 费率(%) |  | 调整后 金额(元) | 备注
6 | 041109006001 | 地上、地下设施、建筑物的临时保护设施 | 分部分项清单合价+单价措施清单合价-分部分项除税工程设备费-单价措施除税工程设备费
7 | 041109007001 | 已完成工程及设备保护 | 分部分项清单合价+单价措施清单合价-分部分项除税工程设备费-单价措施除税工程设备费 | [5 empty] | 0～0.02%
8 | 041109008001 | 临时设施 | 分部分项清单合价+单价措施清单合价-分部分项除税工程设备费-单价措施除税工程设备费 | [5 empty] | 1.1～2.2%
9 | 041109009001 | 赶工措施 | 分部分项清单合价+单价措施清单合价-分部分项除税工程设备费-单价措施除税工程设备费 | [5 empty] | 0.5～2.2%
10 | 041109010001 | 工程按质论价 | 分部分项清单合价+单价措施清单合价-分部分项除税工程设备费-单价措施除税工程设备费 | [5 empty] | 市优结构0.6%/市优0.8%/省优1.1%/国优1.3%
11 | 041109011001 | 建筑工人实名制费用 | 分部分项清单合价+单价措施清单合价-分部分项除税工程设备费-单价措施除税工程设备费 | [5 empty] | 0.03%
12 | 041109015001 | 智慧工地费用 | 分部分项清单合价+单价措施清单合价-分部分项除税工程设备费-单价措施除税工程设备费 | [5 empty] | 0.02～0.04%
总价措施项目清单与计价表
工程名称：金审学院1#、2#路增加停车位 |  |  |  | 标段： |  |  | 第3页 共3页
序号 | 项目编码 | 项 目 名 称 | 计算基础 | 费率(%) | 金额(元) | 调整 费率(%) |  | 调整后 金额(元) | 备注
合 计

## 3.4表-13 规费、税金项目计价表
规费、税金项目计价表
工程名称：金审学院1#、2#路增加停车位 |  |  | 标段： |  |  | 第1页 共1页
序号 | 项 目 名 称 | 计算基础 |  | 计算基数(元) | 计算费率(%) |  | 金额(元)
1 | 规费 | 分部分项工程费+措施项目费+其他项目费-除税工程设备费 |  |  | 100
1.1 | 社会保险费 |  |  |  | 2
1.2 | 住房公积金 |  |  |  | 0.34
1.3 | 环境保护税 |  |  |  | 0.1
2 | 税金 | 分部分项工程费+措施项目费+其他项目费+规费-(甲供材料费+甲供设备费)/1.01 |  |  | 9
合 计